## systemdata
DG parameter
| Cost_coefficient(a_i($/MWh2)) | Cost_coefficient(b_i($/MWh)) | Maximum active output(kW) | Minimum active output(kW) | Maximum reactive output(kVar) | Minimum reactive output(kVar)
| 15 | 80 | 3000 | 0 | 1500 | 0
Forecasting RES output(kW)
| time | 1 | 2 | 3 | 4 | 5 | 6 | 7 | 8 | 9 | 10 | 11 | 12 | 13 | 14 | 15 | 16 | 17 | 18 | 19 | 20 | 21 | 22 | 23 | 24 | 25 | 26 | 27 | 28 | 29 | 30 | 31 | 32 | 33 | 34 | 35 | 36 | 37 | 38 | 39 | 40 | 41 | 42 | 43 | 44 | 45 | 46 | 47 | 48 | 49 | 50 | 51 | 52 | 53 | 54 | 55 | 56 | 57 | 58 | 59 | 60 | 61 | 62 | 63 | 64 | 65 | 66 | 67 | 68 | 69 | 70 | 71 | 72 | 73 | 74 | 75 | 76 | 77 | 78 | 79 | 80 | 81 | 82 | 83 | 84 | 85 | 86 | 87 | 88 | 89 | 90 | 91 | 92 | 93 | 94 | 95 | 96
| WT1 | 2509 | 2504.4842 | 2499.9684 | 2495.4526 | 2490.9368 | 2486.4211 | 2481.9053 | 2477.3895 | 2472.8737 | 2435.486 | 2386.4966 | 2337.5071 | 2288.5176 | 2236.8211 | 2183.3842 | 2129.9474 | 2076.5105 | 2041.9222 | 2027.8959 | 2013.8696 | 1999.8432 | 1988.8632 | 1983.5947 | 1978.3263 | 1973.0579 | 1958.865 | 1912.5439 | 1866.2229 | 1819.9018 | 1772.2421 | 1710.5263 | 1648.8105 | 1587.0947 | 1525.3789 | 1510.3918 | 1497.5286 | 1484.6654 | 1471.8023 | 1482 | 1497.0526 | 1512.1053 | 1527.1579 | 1503.3712 | 1462.5922 | 1421.8133 | 1381.0343 | 1313.9579 | 1226.6526 | 1139.3474 | 1052.0421 | 993.8902 | 973.6375 | 953.3849 | 933.1323 | 937.3684 | 997.5789 | 1057.7895 | 1118 | 1174.2124 | 1211.4334 | 1248.6545 | 1285.8755 | 1321.3474 | 1318.3368 | 1315.3263 | 1312.3158 | 1309.3053 | 1318.2892 | 1328.4156 | 1338.5419 | 1348.6682 | 1386.2105 | 1431.3684 | 1476.5263 | 1521.6842 | 1567.4668 | 1613.5826 | 1659.6984 | 1705.8142 | 1754.1789 | 1804.6053 | 1855.0316 | 1905.4579 | 1956.0449 | 2006.8817 | 2057.7185 | 2108.5554 | 2160.4632 | 2215.4053 | 2270.3474 | 2325.2895 | 2380.2316 | 2435.1737 | 2490.1158 | 2545.0579 | 2600
| WT2 | 2412.5 | 2408.1579 | 2403.8158 | 2399.4737 | 2395.1316 | 2390.7895 | 2386.4474 | 2382.1053 | 2377.7632 | 2341.8135 | 2294.7082 | 2247.603 | 2200.4977 | 2150.7895 | 2099.4079 | 2048.0263 | 1996.6447 | 1963.3867 | 1949.8999 | 1936.413 | 1922.9262 | 1912.3684 | 1907.3026 | 1902.2368 | 1897.1711 | 1883.524 | 1838.9846 | 1794.4451 | 1749.9056 | 1704.0789 | 1644.7368 | 1585.3947 | 1526.0526 | 1466.7105 | 1452.2998 | 1439.9314 | 1427.5629 | 1415.1945 | 1425 | 1439.4737 | 1453.9474 | 1468.4211 | 1445.5492 | 1406.3387 | 1367.1281 | 1327.9176 | 1263.4211 | 1179.4737 | 1095.5263 | 1011.5789 | 955.6636 | 936.1899 | 916.7162 | 897.2426 | 901.3158 | 959.2105 | 1017.1053 | 1075 | 1129.0503 | 1164.8398 | 1200.6293 | 1236.4188 | 1270.5263 | 1267.6316 | 1264.7368 | 1261.8421 | 1258.9474 | 1267.5858 | 1277.3227 | 1287.0595 | 1296.7963 | 1332.8947 | 1376.3158 | 1419.7368 | 1463.1579 | 1507.1796 | 1551.5217 | 1595.8638 | 1640.2059 | 1686.7105 | 1735.1974 | 1783.6842 | 1832.1711 | 1880.8124 | 1929.6939 | 1978.5755 | 2027.4571 | 2077.3684 | 2130.1974 | 2183.0263 | 2235.8553 | 2288.6842 | 2341.5132 | 2394.3421 | 2447.1711 | 2500
| PV1 | 0 | 0 | 0 | 0 | 0 | 0 | 0 | 0 | 0 | 0 | 0 | 0 | 0 | 0 | 0 | 0 | 0 | 24.361 | 75.2978 | 126.2345 | 177.1712 | 232.0451 | 294.3011 | 356.5571 | 418.8131 | 490.2458 | 594.7144 | 699.1831 | 803.6518 | 909.497 | 1029.7954 | 1150.0939 | 1270.3923 | 1390.6907 | 1467.605 | 1542.5473 | 1617.4896 | 1692.4319 | 1745.4654 | 1793.8864 | 1842.3075 | 1890.7285 | 1910.5664 | 1917.8991 | 1925.2318 | 1932.5645 | 1931.9491 | 1925.2199 | 1918.4907 | 1911.7614 | 1875.9442 | 1802.3127 | 1728.6812 | 1655.0497 | 1571.9648 | 1467.2722 | 1362.5795 | 1257.8869 | 1147.6078 | 1010.7931 | 873.9783 | 737.1636 | 603.6942 | 543.8237 | 483.9531 | 424.0826 | 364.212 | 314.0843 | 264.8845 | 215.6847 | 166.4849 | 139.5544 | 118.8098 | 98.0652 | 77.3207 | 59.0359 | 42.0631 | 25.0903 | 8.1174 | 0 | 0 | 0 | 0 | 0 | 0 | 0 | 0 | 0 | 0 | 0 | 0 | 0 | 0 | 0 | 0 | 0
| PV2 | 0 | 0 | 0 | 0 | 0 | 0 | 0 | 0 | 0 | 0 | 0 | 0 | 0 | 0 | 0 | 0 | 0 | 36.5416 | 112.9467 | 189.3518 | 265.7568 | 348.0676 | 441.4516 | 534.8356 | 628.2196 | 733.2634 | 880.2822 | 1027.301 | 1174.3198 | 1320.8771 | 1462.5879 | 1604.2987 | 1746.0095 | 1887.7203 | 2047.7234 | 2208.5579 | 2369.3924 | 2530.2269 | 2606.1981 | 2664.3033 | 2722.4086 | 2780.5139 | 2805.8496 | 2816.8486 | 2827.8477 | 2838.8467 | 2829.7132 | 2805.093 | 2780.4728 | 2755.8527 | 2687.6006 | 2562.627 | 2437.6534 | 2312.6798 | 2188.263 | 2065.1188 | 1941.9745 | 1818.8303 | 1686.4643 | 1510.2948 | 1334.1254 | 1157.9559 | 984.6992 | 875.525 | 766.3508 | 657.1765 | 548.0023 | 471.1265 | 397.3268 | 323.527 | 249.7273 | 209.3316 | 178.2147 | 147.0979 | 115.981 | 88.5539 | 63.0946 | 37.6354 | 12.1762 | 0 | 0 | 0 | 0 | 0 | 0 | 0 | 0 | 0 | 0 | 0 | 0 | 0 | 0 | 0 | 0 | 0
Wholesale market Price($/MWh)
| time | 1 | 2 | 3 | 4 | 5 | 6 | 7 | 8 | 9 | 10 | 11 | 12 | 13 | 14 | 15 | 16 | 17 | 18 | 19 | 20 | 21 | 22 | 23 | 24 | 25 | 26 | 27 | 28 | 29 | 30 | 31 | 32 | 33 | 34 | 35 | 36 | 37 | 38 | 39 | 40 | 41 | 42 | 43 | 44 | 45 | 46 | 47 | 48 | 49 | 50 | 51 | 52 | 53 | 54 | 55 | 56 | 57 | 58 | 59 | 60 | 61 | 62 | 63 | 64 | 65 | 66 | 67 | 68 | 69 | 70 | 71 | 72 | 73 | 74 | 75 | 76 | 77 | 78 | 79 | 80 | 81 | 82 | 83 | 84 | 85 | 86 | 87 | 88 | 89 | 90 | 91 | 92 | 93 | 94 | 95 | 96
| price | 33.8028 | 33.8028 | 33.8028 | 33.8028 | 33.8028 | 33.8028 | 33.8028 | 33.8028 | 33.8028 | 33.8028 | 33.8028 | 33.8028 | 33.8028 | 33.8028 | 33.8028 | 33.8028 | 33.8028 | 33.8028 | 33.8028 | 33.8028 | 50.7042 | 50.7042 | 50.7042 | 50.7042 | 50.7042 | 50.7042 | 50.7042 | 50.7042 | 63.3803 | 63.3803 | 63.3803 | 63.3803 | 63.3803 | 63.3803 | 63.3803 | 63.3803 | 50.7042 | 50.7042 | 50.7042 | 50.7042 | 50.7042 | 50.7042 | 50.7042 | 50.7042 | 33.8028 | 33.8028 | 33.8028 | 33.8028 | 33.8028 | 33.8028 | 33.8028 | 33.8028 | 33.8028 | 33.8028 | 33.8028 | 33.8028 | 50.7042 | 50.7042 | 50.7042 | 50.7042 | 50.7042 | 50.7042 | 50.7042 | 50.7042 | 50.7042 | 50.7042 | 50.7042 | 50.7042 | 50.7042 | 50.7042 | 50.7042 | 50.7042 | 63.3803 | 63.3803 | 63.3803 | 63.3803 | 63.3803 | 63.3803 | 63.3803 | 63.3803 | 63.3803 | 63.3803 | 63.3803 | 63.3803 | 50.7042 | 50.7042 | 50.7042 | 50.7042 | 50.7042 | 50.7042 | 50.7042 | 50.7042 | 33.8028 | 33.8028 | 33.8028 | 33.8028
Forecasting active load (MW)
| time | 1 | 2 | 3 | 4 | 5 | 6 | 7 | 8 | 9 | 10 | 11 | 12 | 13 | 14 | 15 | 16 | 17 | 18 | 19 | 20 | 21 | 22 | 23 | 24 | 25 | 26 | 27 | 28 | 29 | 30 | 31 | 32 | 33 | 34 | 35 | 36 | 37 | 38 | 39 | 40 | 41 | 42 | 43 | 44 | 45 | 46 | 47 | 48 | 49 | 50 | 51 | 52 | 53 | 54 | 55 | 56 | 57 | 58 | 59 | 60 | 61 | 62 | 63 | 64 | 65 | 66 | 67 | 68 | 69 | 70 | 71 | 72 | 73 | 74 | 75 | 76 | 77 | 78 | 79 | 80 | 81 | 82 | 83 | 84 | 85 | 86 | 87 | 88 | 89 | 90 | 91 | 92 | 93 | 94 | 95 | 96
| active load | 9.86 | 9.8188 | 9.7777 | 9.7365 | 9.6954 | 9.6184 | 9.5361 | 9.4538 | 9.3715 | 9.4717 | 9.6363 | 9.8009 | 9.9656 | 10.1803 | 10.4273 | 10.6742 | 10.9212 | 11.1681 | 11.4151 | 11.662 | 11.9089 | 12.2418 | 12.7357 | 13.2296 | 13.7235 | 14.2453 | 14.8677 | 15.4901 | 16.1125 | 16.7045 | 16.9768 | 17.249 | 17.5213 | 17.7935 | 17.979 | 18.1605 | 18.342 | 18.5235 | 18.2713 | 17.9277 | 17.5841 | 17.2406 | 16.6311 | 15.9053 | 15.1795 | 14.4537 | 13.9845 | 13.7128 | 13.4411 | 13.1694 | 13.0012 | 12.9677 | 12.9342 | 12.9007 | 12.9165 | 13.0453 | 13.1741 | 13.3029 | 13.4823 | 13.9021 | 14.3218 | 14.7416 | 15.1726 | 15.8527 | 16.5327 | 17.2128 | 17.8929 | 18.1173 | 18.2984 | 18.4795 | 18.6606 | 18.6646 | 18.6193 | 18.574 | 18.5287 | 18.4539 | 18.3634 | 18.2729 | 18.1823 | 17.8019 | 17.1557 | 16.5095 | 15.8633 | 15.2928 | 14.8401 | 14.3874 | 13.9346 | 13.4819 | 13.0292 | 12.5764 | 12.1237 | 11.6978 | 11.4508 | 11.2039 | 10.9569 | 10.71
| reactive load | 4.93 | 4.9094 | 4.8888 | 4.8683 | 4.8477 | 4.8092 | 4.7681 | 4.7269 | 4.6857 | 4.7358 | 4.8182 | 4.9005 | 4.9828 | 5.0902 | 5.2136 | 5.3371 | 5.4606 | 5.5841 | 5.7075 | 5.831 | 5.9545 | 6.1209 | 6.3678 | 6.6148 | 6.8617 | 7.1227 | 7.4339 | 7.7451 | 8.0563 | 8.3522 | 8.4884 | 8.6245 | 8.7606 | 8.8968 | 8.9895 | 9.0802 | 9.171 | 9.2618 | 9.1356 | 8.9638 | 8.7921 | 8.6203 | 8.3155 | 7.9526 | 7.5897 | 7.2268 | 6.9923 | 6.8564 | 6.7206 | 6.5847 | 6.5006 | 6.4839 | 6.4671 | 6.4503 | 6.4583 | 6.5227 | 6.5871 | 6.6515 | 6.7412 | 6.951 | 7.1609 | 7.3708 | 7.5863 | 7.9263 | 8.2664 | 8.6064 | 8.9464 | 9.0587 | 9.1492 | 9.2398 | 9.3303 | 9.3323 | 9.3096 | 9.287 | 9.2644 | 9.227 | 9.1817 | 9.1364 | 9.0912 | 8.9009 | 8.5778 | 8.2548 | 7.9317 | 7.6464 | 7.4201 | 7.1937 | 6.9673 | 6.7409 | 6.5146 | 6.2882 | 6.0618 | 5.8489 | 5.7254 | 5.6019 | 5.4785 | 5.355
Bus data
| Vmax(p.u.) | 1: 1.05
| Vmin(p.u.) | 1: 0.95
The load of a node is multiplied by the total load multiplied by the proportion of the node's load to the total load
Branch data |  | 6: Bus load data
| bus_f | 1: bus_t; 2: r(Ω); 3: x(Ω); 7: bus_num; 8: Load
| 1 | 1: 2; 2: 0.0017599; 3: 0.0012474; 7: 1; 8: 0
| 2 | 1: 3; 2: 0.0052612; 3: 0.0037302; 7: 2; 8: 0
| 3 | 1: 4; 2: 2.745e-05; 3: 1.83e-05; 7: 3; 8: 0.0013991
| 4 | 1: 5; 2: 0.0002806; 3: 0.00019825; 7: 4; 8: 0.0034977
| 5 | 1: 6; 2: 0.0002074; 3: 0.00014945; 7: 5; 8: 0.0034977
| 6 | 1: 7; 2: 0.0014304; 3: 0.0019062; 7: 6; 8: 0.0013991
| 7 | 1: 8; 2: 0.0022448; 3: 0.0029921; 7: 7; 8: 0.0013991
| 8 | 1: 9; 2: 0.0019794; 3: 0.0014; 7: 8; 8: 0.010493
| 9 | 1: 10; 2: 0.0015463; 3: 0.0010949; 7: 9; 8: 0.0013991
| 10 | 1: 11; 2: 0.0003538; 3: 0.0002501; 7: 10; 8: 0
| 11 | 1: 12; 2: 0.0039375; 3: 0.0027847; 7: 11; 8: 0
| 12 | 1: 13; 2: 0.0037424; 3: 0.0026413; 7: 12; 8: 0.0034977
| 13 | 1: 14; 2: 0.0014884; 3: 0.0010523; 7: 13; 8: 0.010493
| 14 | 1: 15; 2: 0.0029188; 3: 0.0020649; 7: 14; 8: 0.0034977
| 15 | 1: 16; 2: 0.002623; 3: 0.0018575; 7: 15; 8: 0.0034977
| 16 | 1: 17; 2: 0.0012139; 3: 0.0008601; 7: 16; 8: 0.0034977
| 17 | 1: 18; 2: 0.0025254; 3: 0.0017263; 7: 17; 8: 0.020986
| 18 | 1: 19; 2: 0.0005673; 3: 0.0004026; 7: 18; 8: 0
| 19 | 1: 20; 2: 0.0017049; 3: 0.0012048; 7: 19; 8: 0
| 20 | 1: 21; 2: 0.0011132; 3: 0.0007503; 7: 20; 8: 0.0013991
| 21 | 1: 22; 2: 0.0017476; 3: 0.00093635; 7: 21; 8: 0.010493
| 22 | 1: 23; 2: 0.00080215; 3: 0.00058255; 7: 22; 8: 0
| 23 | 1: 24; 2: 0.0020831; 3: 0.0015159; 7: 23; 8: 0.010493
| 24 | 1: 25; 2: 0.0012139; 3: 0.0008601; 7: 24; 8: 0
| 25 | 1: 26; 2: 0.0022235; 3: 0.0016165; 7: 25; 8: 0
| 26 | 1: 27; 2: 0.0010218; 3: 0.0007442; 7: 26; 8: 0.020986
| 27 | 1: 28; 2: 0.0017812; 3: 0.0012627; 7: 27; 8: 0.010493
| 28 | 1: 29; 2: 0.0019977; 3: 0.0014122; 7: 28; 8: 0
| 61 | 1: 62; 2: 0.0012535; 3: 0.00088755; 7: 29; 8: 0.010493
| 60 | 1: 63; 2: 0.0010766; 3: 0.0007625; 7: 30; 8: 0
| 63 | 1: 64; 2: 0.0031934; 3: 0.00226; 7: 31; 8: 0
| 64 | 1: 65; 2: 0.0020557; 3: 0.0014548; 7: 32; 8: 0.020986
| 65 | 1: 66; 2: 0.0009211; 3: 0.0006527; 7: 33; 8: 0
| 66 | 1: 67; 2: 0.0013908; 3: 0.00098515; 7: 34; 8: 0.020986
| 67 | 1: 68; 2: 0.0006649; 3: 0.0004697; 7: 35; 8: 0
| 70 | 1: 72; 2: 0.002135; 3: 0.0015098; 7: 36; 8: 0.0013991
| 42 | 1: 73; 2: 0.00070455; 3: 0.0005002; 7: 37; 8: 0.0069955
| 73 | 1: 74; 2: 9.15e-05; 3: 0.0001952; 7: 38; 8: 0
| 43 | 1: 75; 2: 0.0011559; 3: 0.0008174; 7: 39; 8: 0.0027982
| 44 | 1: 76; 2: 0.0016836; 3: 0.0011926; 7: 40; 8: 0
| 46 | 1: 77; 2: 0.0015738; 3: 0.0013298; 7: 41; 8: 0.010493
| 76 | 1: 78; 2: 0.00050935; 3: 0.0003355; 7: 42; 8: 0
| 78 | 1: 79; 2: 0.0012657; 3: 0.00030805; 7: 43; 8: 0
| 79 | 1: 80; 2: 0.0030592; 3: 0.0007442; 7: 44; 8: 0.0069955
| 79 | 1: 81; 2: 0.0046146; 3: 0.0011285; 7: 45; 8: 0.0069955
| 81 | 1: 82; 2: 0.00010065; 3: 2.44e-05; 7: 46; 8: 0.0069955
| 47 | 1: 83; 2: 0.00025925; 3: 0.0001891; 7: 47; 8: 0
| 49 | 1: 84; 2: 0.0015769; 3: 0.0013695; 7: 48; 8: 0.017489
| 50 | 1: 85; 2: 0.00044835; 3: 0.0001098; 7: 49; 8: 0.020986
| 85 | 1: 86; 2: 0.00011285; 3: 4.88e-05; 7: 50; 8: 0
| 86 | 1: 87; 2: 0; 3: 3.05e-07; 7: 51; 8: 0.017489
| 7 | 1: 88; 2: 0.0005307; 3: 0.00070455; 7: 52; 8: 0.010493
| 88 | 1: 89; 2: 0.0014304; 3: 0.0019062; 7: 53; 8: 0.013991
| 89 | 1: 90; 2: 0.00091195; 3: 0.0012139; 7: 54; 8: 0
| 90 | 1: 91; 2: 0.0006466; 3: 0.00086315; 7: 55; 8: 0
| 91 | 1: 92; 2: 0.00096075; 3: 0.001281; 7: 56; 8: 0.0034977
| 92 | 1: 93; 2: 0.000854; 3: 0.0011377; 7: 57; 8: 0
| 93 | 1: 94; 2: 0.0006283; 3: 0.0008357; 7: 58; 8: 0
| 94 | 1: 95; 2: 0.0006283; 3: 0.0008357; 7: 59; 8: 0.020986
| 89 | 1: 96; 2: 0.0020953; 3: 0.0014823; 7: 60; 8: 0
| 96 | 1: 97; 2: 0.0029585; 3: 0.0020923; 7: 61; 8: 0
| 97 | 1: 98; 2: 0.0027511; 3: 0.0005978; 7: 62; 8: 0.0013991
| 97 | 1: 99; 2: 0.00010065; 3: 2.44e-05; 7: 63; 8: 0
| 131 | 1: 132; 2: 0.0010584; 3: 0.00074725; 7: 64; 8: 0
| 131 | 1: 133; 2: 0.002806; 3: 0.0020405; 7: 65; 8: 0.020986
| 121 | 1: 134; 2: 0.002565; 3: 0.0018666; 7: 66; 8: 0.03148
| 16 | 1: 135; 2: 0.0016073; 3: 0.0011377; 7: 67; 8: 0.0069955
| 16 | 1: 136; 2: 0.0009211; 3: 0.0006527; 7: 68; 8: 0.013991
| 18 | 1: 137; 2: 0.0017812; 3: 0.0012627; 7: 69; 8: 0.0069955
| 23 | 1: 138; 2: 0.0023454; 3: 0.0017049; 7: 70; 8: 0
| 29 | 1: 30; 2: 0.0010431; 3: 0.0007564; 7: 71; 8: 0.0069955
| 30 | 1: 31; 2: 0.0003904; 3: 0.00027755; 7: 72; 8: 0.020986
| 31 | 1: 32; 2: 0.0010584; 3: 0.00074725; 7: 73; 8: 0
| 2 | 1: 33; 2: 0.0013511; 3: 0.0009577; 7: 74; 8: 0.0013991
| 33 | 1: 34; 2: 6.1e-05; 3: 2.745e-05; 7: 75; 8: 0.0062959
| 5 | 1: 35; 2: 0.0069357; 3: 0.0016897; 7: 76; 8: 0.010493
| 5 | 1: 36; 2: 0.0038583; 3: 0.0047732; 7: 77; 8: 0.020986
| 6 | 1: 37; 2: 0.00016775; 3: 0.00022265; 7: 78; 8: 0
| 37 | 1: 38; 2: 0.0062098; 3: 0.004392; 7: 79; 8: 0
| 38 | 1: 39; 2: 0.0028609; 3: 0.0020221; 7: 80; 8: 0.0069955
| 39 | 1: 40; 2: 0.0010584; 3: 0.00074725; 7: 81; 8: 0
| 40 | 1: 41; 2: 0.0027999; 3: 0.0019825; 7: 82; 8: 0.020986
| 41 | 1: 42; 2: 0.0070699; 3: 0.005002; 7: 83; 8: 0.010493
| 42 | 1: 43; 2: 0.0036813; 3: 0.0026047; 7: 84; 8: 0.03148
| 43 | 1: 44; 2: 0.0013511; 3: 0.0009577; 7: 85; 8: 0
| 44 | 1: 45; 2: 0.0012353; 3: 0.0008784; 7: 86; 8: 0.0013991
| 45 | 1: 46; 2: 0.000488; 3: 0.00038735; 7: 87; 8: 0.020986
| 46 | 1: 47; 2: 0.0019398; 3: 0.0013725; 7: 88; 8: 0.010493
| 47 | 1: 48; 2: 0.0012718; 3: 0.00089975; 7: 89; 8: 0.0090941
| 48 | 1: 49; 2: 0.0022326; 3: 0.0015555; 7: 90; 8: 0.0034977
| 49 | 1: 50; 2: 0.0025254; 3: 0.0016958; 7: 91; 8: 0.0034977
| 50 | 1: 51; 2: 0.0012139; 3: 0.0008601; 7: 92; 8: 0.0034977
| 51 | 1: 52; 2: 0.00068625; 3: 0.00048495; 7: 93; 8: 0
| 38 | 1: 53; 2: 0.002565; 3: 0.0018147; 7: 94; 8: 0.01539
| 42 | 1: 54; 2: 0.00049105; 3: 0.0003477; 7: 95; 8: 0
| 54 | 1: 55; 2: 0.0016073; 3: 0.0011377; 7: 96; 8: 0.020986
| 55 | 1: 56; 2: 0.0027237; 3: 0.0019276; 7: 97; 8: 0
| 56 | 1: 57; 2: 0.0026443; 3: 0.0018697; 7: 98; 8: 0.0069955
| 57 | 1: 58; 2: 0.0020557; 3: 0.0014548; 7: 99; 8: 0
| 58 | 1: 59; 2: 0.0014304; 3: 0.0010126; 7: 100; 8: 0.0013991
| 55 | 1: 60; 2: 0.0010187; 3: 0.0007198; 7: 101; 8: 0.0020986
| 60 | 1: 61; 2: 0.00099735; 3: 0.0007076; 7: 102; 8: 0
| 63 | 1: 69; 2: 0.0011163; 3: 0.00078995; 7: 103; 8: 0.017489
| 55 | 1: 70; 2: 0.00070455; 3: 0.0005002; 7: 104; 8: 0
| 70 | 1: 71; 2: 0.000366; 3: 8.845e-05; 7: 105; 8: 0.041973
| 99 | 1: 100; 2: 0.00010065; 3: 2.44e-05; 7: 106; 8: 0.020986
| 91 | 1: 101; 2: 0.00070455; 3: 0.0005002; 7: 107; 8: 0.0013991
| 101 | 1: 102; 2: 0.0017629; 3: 0.0012474; 7: 108; 8: 0
| 102 | 1: 103; 2: 0.0027115; 3: 0.00066185; 7: 109; 8: 0.0034977
| 103 | 1: 104; 2: 0.0019184; 3: 0.00046665; 7: 110; 8: 0.020986
| 104 | 1: 105; 2: 0.0035685; 3: 0.00086925; 7: 111; 8: 0.0034977
| 104 | 1: 106; 2: 0.0003477; 3: 7.93e-05; 7: 112; 8: 0.0069955
| 92 | 1: 107; 2: 0.0025895; 3: 0.00063135; 7: 113; 8: 0.010493
| 94 | 1: 108; 2: 0.0018666; 3: 0.000793; 7: 114; 8: 0.010493
| 108 | 1: 109; 2: 0.0013786; 3: 0.0005856; 7: 115; 8: 0.010493
| 94 | 1: 110; 2: 0.00010065; 3: 2.44e-05; 7: 116; 8: 0.0013991
| 7 | 1: 111; 2: 0.0021929; 3: 0.0015524; 7: 117; 8: 0.0090941
| 10 | 1: 112; 2: 0.0032635; 3: 0.00079605; 7: 118; 8: 0
| 11 | 1: 113; 2: 0.0010584; 3: 0.00074725; 7: 119; 8: 0.01539
| 13 | 1: 114; 2: 0.0019001; 3: 0.001345; 7: 120; 8: 0.0090941
| 114 | 1: 115; 2: 0.0020374; 3: 0.0014426; 7: 121; 8: 0.0090941
| 115 | 1: 116; 2: 0.000122; 3: 3.05e-05; 7: 122; 8: 0.0090941
| 14 | 1: 117; 2: 0.0015433; 3: 0.0011163; 7: 123; 8: 0.013991
| 15 | 1: 118; 2: 0.00049105; 3: 0.0003477; 7: 124; 8: 0.017489
| 118 | 1: 119; 2: 0.0014091; 3: 0.00099735; 7: 125; 8: 0
| 119 | 1: 120; 2: 0.0012932; 3: 0.000915; 7: 126; 8: 0
| 120 | 1: 121; 2: 0.0015463; 3: 0.0010949; 7: 127; 8: 0.010493
| 121 | 1: 122; 2: 0.0022326; 3: 0.0015799; 7: 128; 8: 0.010493
| 122 | 1: 123; 2: 0.0017812; 3: 0.0012627; 7: 129; 8: 0.01539
| 123 | 1: 124; 2: 0.0018605; 3: 0.0013176; 7: 130; 8: 0.01574
| 124 | 1: 125; 2: 0.0023881; 3: 0.0016897; 7: 131; 8: 0
| 125 | 1: 126; 2: 0.0025437; 3: 0.0018513; 7: 132; 8: 0.0013991
| 126 | 1: 127; 2: 0.0010584; 3: 0.00074725; 7: 133; 8: 0.0062959
| 127 | 1: 128; 2: 0.0017385; 3: 0.001281; 7: 134; 8: 0.0048968
| 128 | 1: 129; 2: 0.0017843; 3: 0.0012963; 7: 135; 8: 0.0034977
| 129 | 1: 130; 2: 0.00031415; 3: 0.00022265; 7: 136; 8: 0.010493
| 119 | 1: 131; 2: 0.0010827; 3: 0.00077165; 7: 137; 8: 0.007695
| 25 | 1: 139; 2: 0.0028975; 3: 0.0020527; 7: 138; 8: 0.0069955
| 30 | 1: 140; 2: 0.001583; 3: 0.0011499; 7: 139; 8: 0.0013991
| 31 | 1: 141; 2: 0.0017812; 3: 0.0012627; 7: 140; 8: 0.020986
[8 empty] | 141 | 0.010493

## AGG1
EV_num | charge demand (kWh) | initial energy (kWh) | desired energy (kWh) | battry energy (kWh) | max_power (kW) | starttime | endtime | chargetime | charge_efficiency | discharge_efficiency | minimum soc (kWh)
1 | 21.66 | 27.8486 | 49.5086 | 54.0346 | 36.2679 | 66 | 90 | 24 | 0.94677 | 0.95265 | 3.1245
2 | 20.06 | 29.087 | 49.147 | 51.7427 | 31.3983 | 67 | 91 | 24 | 0.95172 | 0.97159 | 3.0384
3 | 23.16 | 17.2647 | 40.4247 | 45.6574 | 38.7795 | 68 | 92 | 24 | 0.96096 | 0.94619 | 2.5513
4 | 15.4 | 25.8054 | 41.2054 | 44.114 | 27.0439 | 68 | 92 | 24 | 0.95426 | 0.97028 | 2.5217
5 | 17.06 | 27.296 | 44.356 | 50.8106 | 23.6215 | 69 | 93 | 24 | 0.94183 | 0.95814 | 3.4454
6 | 39.06 | 24.3325 | 63.3925 | 68.9519 | 54.0831 | 71 | 95 | 24 | 0.97933 | 0.94745 | 3.8795
7 | 30.58 | 19.0498 | 49.6298 | 56.5532 | 46.846 | 71 | 95 | 24 | 0.95765 | 0.96023 | 3.0373
8 | 20.82 | 67.8913 | 88.7113 | 93.3412 | 34.0691 | 71 | 95 | 24 | 0.96016 | 0.96309 | 5.4844
9 | 56.04 | 42.2758 | 98.3158 | 104.5693 | 70.7874 | 18 | 50 | 32 | 0.97848 | 0.94318 | 5.9566
10 | 56.42 | 23.0448 | 79.4648 | 89.1572 | 67.704 | 18 | 50 | 32 | 0.94524 | 0.94531 | 4.8145
11 | 39.99 | 55.5959 | 95.5859 | 105.1187 | 68.5543 | 18 | 42 | 24 | 0.94028 | 0.95951 | 5.9094
12 | 48.17 | 32.6576 | 80.8276 | 89.9555 | 57.804 | 19 | 51 | 32 | 0.96394 | 0.94379 | 4.9465
13 | 44.89 | 52.8704 | 97.7604 | 103.7022 | 73.4564 | 19 | 43 | 24 | 0.97775 | 0.94728 | 6.0439
14 | 41.95 | 67.3408 | 109.2908 | 121.6973 | 68.6455 | 19 | 43 | 24 | 0.95547 | 0.97956 | 6.6885
15 | 63.89 | 16.3821 | 80.2721 | 90.0815 | 48.4219 | 19 | 75 | 56 | 0.9506 | 0.96844 | 4.9627
16 | 48.83 | 50.8646 | 99.6946 | 105.1285 | 73.245 | 20 | 44 | 24 | 0.95932 | 0.95161 | 6.1634
17 | 46.53 | 55.836 | 102.366 | 114.0237 | 63.2106 | 20 | 44 | 24 | 0.9567 | 0.97402 | 6.2647
18 | 49.39 | 55.6951 | 105.0851 | 117.9491 | 65.8533 | 20 | 52 | 32 | 0.95196 | 0.96861 | 6.3668
19 | 44.74 | 45.7568 | 90.4968 | 98.8553 | 73.2109 | 21 | 45 | 24 | 0.9733 | 0.96205 | 6.1606
20 | 37.85 | 27.2254 | 65.0754 | 73.4833 | 47.8105 | 21 | 53 | 32 | 0.97624 | 0.96705 | 4.0232
21 | 40.18 | 55.86 | 96.04 | 105.2229 | 48.216 | 21 | 61 | 40 | 0.94824 | 0.96322 | 5.9375
22 | 53.36 | 40.7476 | 94.1076 | 103.1459 | 66.24 | 22 | 54 | 32 | 0.94118 | 0.94724 | 5.878
23 | 58.72 | 20.1096 | 78.8296 | 88.9319 | 47.5038 | 22 | 70 | 48 | 0.96271 | 0.97599 | 4.8735
24 | 14.58 | 48.1774 | 62.7574 | 66.5747 | 26.244 | 22 | 46 | 24 | 0.96393 | 0.97126 | 3.8407
25 | 51.66 | 50.6268 | 102.2868 | 108.5266 | 67.6276 | 22 | 54 | 32 | 0.94816 | 0.95356 | 6.2598
26 | 30.23 | 7.2552 | 37.4852 | 41.1773 | 39.5738 | 23 | 55 | 32 | 0.94262 | 0.94946 | 2.442
27 | 41.22 | 30.228 | 71.448 | 77.6723 | 64.5183 | 24 | 48 | 24 | 0.94553 | 0.97288 | 5.5497
28 | 47.34 | 39.45 | 86.79 | 95.5501 | 65.5477 | 24 | 48 | 24 | 0.95273 | 0.97097 | 5.3114
29 | 52.6 | 21.04 | 73.64 | 78.1313 | 48.5538 | 24 | 64 | 40 | 0.95228 | 0.94685 | 4.5527
30 | 48.7 | 50.6878 | 99.3878 | 104.5727 | 70.128 | 24 | 56 | 32 | 0.94324 | 0.95499 | 6.0216
31 | 40.91 | 55.5207 | 96.4307 | 101.5679 | 68.5005 | 25 | 49 | 24 | 0.95433 | 0.976 | 5.9014
32 | 42.76 | 52.7042 | 95.4642 | 105.1291 | 73.3029 | 25 | 49 | 24 | 0.97152 | 0.96376 | 6.0249
33 | 28.98 | 19.8284 | 48.8084 | 51.4874 | 35.9752 | 26 | 58 | 32 | 0.94878 | 0.95982 | 3.0804
34 | 63.77 | 26.0469 | 89.8169 | 99.8825 | 71.7412 | 26 | 66 | 40 | 0.94175 | 0.95063 | 5.4417
35 | 33.82 | 16.3976 | 50.2176 | 56.2452 | 45.9442 | 44 | 68 | 24 | 0.9565 | 0.95373 | 3.1046
36 | 33.93 | 22.0545 | 55.9845 | 61.7653 | 45.24 | 44 | 76 | 32 | 0.95 | 0.97634 | 3.4262
37 | 34.33 | 29.618 | 63.948 | 68.1106 | 61.794 | 44 | 68 | 24 | 0.96609 | 0.94395 | 4.0783
38 | 41.53 | 24.784 | 66.314 | 75.8876 | 57.5031 | 45 | 77 | 32 | 0.95498 | 0.96852 | 4.0583
39 | 31.58 | 65.1338 | 96.7138 | 103.2837 | 64.9646 | 45 | 69 | 24 | 0.97831 | 0.97864 | 5.9792
40 | 28.77 | 76.72 | 105.49 | 120.872 | 62.7709 | 45 | 69 | 24 | 0.97024 | 0.95903 | 6.4559
41 | 26.3 | 16.9071 | 43.2071 | 48.6946 | 45.0857 | 46 | 70 | 24 | 0.96849 | 0.96273 | 2.8454
42 | 31.8 | 5.8708 | 37.6708 | 41.7954 | 60.2526 | 46 | 70 | 24 | 0.94208 | 0.95139 | 2.9641
43 | 47.15 | 53.3 | 100.45 | 110.0156 | 69.2816 | 47 | 71 | 24 | 0.95236 | 0.94256 | 6.2101
44 | 33.1 | 48.8225 | 81.9225 | 88.5973 | 56.7429 | 47 | 71 | 24 | 0.95974 | 0.96316 | 5.0136
45 | 27.98 | 69.95 | 97.93 | 102.8407 | 61.0473 | 47 | 71 | 24 | 0.97608 | 0.96839 | 6.0543
46 | 30.87 | 68.7106 | 99.5806 | 107.6699 | 69.4575 | 47 | 71 | 24 | 0.97805 | 0.97136 | 6.0333
47 | 31.63 | 72.749 | 104.379 | 116.7671 | 69.0109 | 47 | 71 | 24 | 0.94014 | 0.96159 | 6.3879
48 | 35.1 | 53.1 | 88.2 | 94.0868 | 47.683 | 48 | 80 | 32 | 0.96485 | 0.95001 | 5.4528
49 | 52.66 | 28.3554 | 81.0154 | 90.0562 | 59.2425 | 48 | 80 | 32 | 0.97687 | 0.94645 | 4.9085
50 | 39.5 | 33.5377 | 73.0377 | 81.9506 | 59.25 | 49 | 73 | 24 | 0.96802 | 0.94272 | 4.5154
51 | 34.04 | 11.5 | 45.54 | 49.7837 | 43.7657 | 50 | 82 | 32 | 0.97157 | 0.97366 | 2.787
52 | 44.86 | 52.8351 | 97.6951 | 105.9059 | 67.29 | 50 | 74 | 24 | 0.94547 | 0.9598 | 6.0398
53 | 43.87 | 53.6189 | 97.4889 | 111.9088 | 50.9458 | 50 | 82 | 32 | 0.95391 | 0.97682 | 5.9065
54 | 51.1 | 39.0765 | 90.1765 | 102.0506 | 69.4189 | 50 | 82 | 32 | 0.94171 | 0.96202 | 6.0706
55 | 31.02 | 37.6671 | 68.6871 | 77.554 | 48.553 | 51 | 75 | 24 | 0.95224 | 0.95313 | 4.4748
56 | 40.11 | 55.39 | 95.5 | 108.028 | 62.7809 | 51 | 75 | 24 | 0.97448 | 0.97406 | 5.786
57 | 36.44 | 11.5074 | 47.9474 | 53.7541 | 34.5221 | 52 | 92 | 40 | 0.96269 | 0.9596 | 2.905
58 | 36.63 | 62.37 | 99 | 107.3296 | 54.945 | 53 | 77 | 24 | 0.97861 | 0.94775 | 5.9981
59 | 17.51 | 32.96 | 50.47 | 52.9983 | 30.7493 | 53 | 77 | 24 | 0.94129 | 0.96038 | 3.1202
60 | 38.07 | 47.3303 | 85.4003 | 97.5777 | 66.8546 | 53 | 77 | 24 | 0.95966 | 0.95929 | 6.2339
61 | 34.14 | 13.656 | 47.796 | 51.3902 | 54.624 | 53 | 77 | 24 | 0.96582 | 0.97712 | 2.9549
62 | 53.99 | 45.9915 | 99.9815 | 106.1706 | 65.8861 | 54 | 86 | 32 | 0.94017 | 0.97694 | 6.0576
63 | 43.35 | 51.6071 | 94.9571 | 103.6756 | 65.025 | 57 | 81 | 24 | 0.95985 | 0.94945 | 6.2534
64 | 52.3 | 46.3792 | 98.6792 | 110.38 | 62.76 | 58 | 90 | 32 | 0.94246 | 0.96065 | 5.9787
65 | 57.21 | 33.5995 | 90.8095 | 98.7778 | 65.3829 | 59 | 91 | 32 | 0.96411 | 0.97449 | 5.5019
66 | 58.02 | 41.7337 | 99.7537 | 110.8332 | 67.3781 | 60 | 92 | 32 | 0.97297 | 0.97616 | 6.1671
67 | 31.93 | 57.474 | 89.404 | 94.8906 | 47.895 | 60 | 84 | 24 | 0.96023 | 0.94285 | 5.5272
68 | 34.25 | 60.197 | 94.447 | 107.3908 | 58.7143 | 60 | 84 | 24 | 0.97395 | 0.95995 | 6.2882
69 | 43.18 | 55.2302 | 98.4102 | 105.5466 | 66.1481 | 61 | 85 | 24 | 0.96455 | 0.97818 | 6.084
70 | 41.18 | 54.9067 | 96.0867 | 101.9739 | 67.3855 | 61 | 85 | 24 | 0.95393 | 0.95048 | 5.9404
71 | 58.98 | 31.7585 | 90.7385 | 96.8031 | 69.6157 | 62 | 94 | 32 | 0.97472 | 0.97526 | 5.4975
72 | 55.94 | 43.7349 | 99.6749 | 109.1844 | 68.2658 | 63 | 95 | 32 | 0.95929 | 0.97963 | 6.1622
73 | 25.09 | 45.8789 | 70.9689 | 78.5699 | 44.0605 | 63 | 87 | 24 | 0.97081 | 0.94012 | 4.3432
74 | 52.78 | 49.6753 | 102.4553 | 115.7913 | 66.6695 | 65 | 89 | 24 | 0.96963 | 0.96185 | 6.2701
75 | 53.37 | 47.2119 | 100.5819 | 107.8945 | 71.16 | 66 | 90 | 24 | 0.95788 | 0.94855 | 6.2183
76 | 48.09 | 51.1596 | 99.2496 | 107.8571 | 69.2496 | 66 | 90 | 24 | 0.96033 | 0.94697 | 6.1992
77 | 36.93 | 64.6275 | 101.5575 | 111.5049 | 59.088 | 66 | 90 | 24 | 0.96538 | 0.96565 | 6.2152
78 | 43.91 | 56.164 | 100.074 | 112.4647 | 68.7287 | 67 | 91 | 24 | 0.97553 | 0.94479 | 6.1869
79 | 48.3 | 47.2938 | 95.5938 | 104.0408 | 72.45 | 68 | 92 | 24 | 0.94698 | 0.94799 | 6.0965
80 | 48.8 | 50.8333 | 99.6333 | 111.777 | 73.2 | 68 | 92 | 24 | 0.97979 | 0.95644 | 6.1597
81 | 45.62 | 54.744 | 100.364 | 114.9163 | 58.6543 | 69 | 93 | 24 | 0.94425 | 0.9579 | 6.1421
82 | 44.42 | 53.304 | 97.724 | 110.0969 | 66.63 | 69 | 93 | 24 | 0.94562 | 0.96757 | 5.9806
83 | 33.9 | 54.973 | 88.873 | 96.3324 | 71.7882 | 69 | 93 | 24 | 0.94071 | 0.97091 | 5.5511
84 | 38.71 | 39.5 | 78.21 | 83.7584 | 59.3004 | 70 | 94 | 24 | 0.94722 | 0.94836 | 4.7864
85 | 43.13 | 25.878 | 69.008 | 73.8319 | 69.008 | 71 | 95 | 24 | 0.97079 | 0.96384 | 4.7511

## AGG2
EV_num | charge demand (kWh) | initial energy (kWh) | desired energy (kWh) | battry energy (kWh) | max_power (kW) | starttime | endtime | chargetime | charge_efficiency | discharge_efficiency | minimum soc (kWh)
1 | 21.38 | 31.2477 | 52.6277 | 60.3028 | 34.208 | 67 | 91 | 24 | 0.94195 | 0.97282 | 3.3214
2 | 31.98 | 25.8886 | 57.8686 | 63.8441 | 39.6993 | 68 | 92 | 24 | 0.94928 | 0.94104 | 4.6132
3 | 19.26 | 24.6349 | 43.8949 | 49.9566 | 35.5569 | 68 | 92 | 24 | 0.96573 | 0.96716 | 2.7137
4 | 29.44 | 16.1 | 45.54 | 50.361 | 47.104 | 68 | 92 | 24 | 0.94646 | 0.96161 | 2.787
5 | 70.4 | 22.2316 | 92.6316 | 103.5746 | 61.0699 | 18 | 58 | 40 | 0.9691 | 0.96956 | 5.6122
6 | 56.81 | 39.1793 | 95.9893 | 108.5386 | 64.9257 | 18 | 50 | 32 | 0.97559 | 0.96361 | 5.9344
7 | 47.27 | 52.408 | 99.678 | 109.8288 | 72.4136 | 18 | 50 | 32 | 0.9678 | 0.97804 | 6.2259
8 | 47.65 | 62.0558 | 109.7058 | 118.7439 | 67.2706 | 19 | 43 | 24 | 0.96089 | 0.94436 | 6.7139
9 | 40.61 | 68.0492 | 108.6592 | 119.634 | 69.6171 | 19 | 43 | 24 | 0.94821 | 0.9787 | 6.6498
10 | 38.95 | 40.5729 | 79.5229 | 84.608 | 46.74 | 19 | 51 | 32 | 0.97066 | 0.96115 | 4.9164
11 | 44.75 | 44.75 | 89.5 | 96.8884 | 48.8182 | 19 | 59 | 40 | 0.97161 | 0.94138 | 5.5332
12 | 38.24 | 57.36 | 95.6 | 106.3365 | 64.0298 | 19 | 43 | 24 | 0.95356 | 0.94265 | 5.7921
13 | 48.17 | 52.2696 | 100.4396 | 112.9812 | 65.4385 | 20 | 44 | 24 | 0.95693 | 0.94168 | 6.2095
14 | 43.32 | 57.76 | 101.08 | 110.6584 | 72.5358 | 20 | 44 | 24 | 0.96141 | 0.95211 | 6.2491
15 | 28.96 | 29.551 | 58.511 | 62.9855 | 34.752 | 20 | 52 | 32 | 0.94178 | 0.9536 | 3.5808
16 | 46.53 | 55.836 | 102.366 | 107.8502 | 60.912 | 20 | 52 | 32 | 0.96992 | 0.95635 | 6.2647
17 | 46.01 | 54.1896 | 100.1996 | 108.1519 | 62.5042 | 21 | 45 | 24 | 0.96167 | 0.94155 | 6.1947
18 | 51.13 | 18.4636 | 69.5936 | 74.8611 | 48.4389 | 21 | 61 | 40 | 0.94089 | 0.97534 | 4.3025
19 | 43.16 | 57.5467 | 100.7067 | 115.4477 | 70.6255 | 22 | 46 | 24 | 0.95044 | 0.94909 | 6.226
20 | 38.18 | 38.9592 | 77.1392 | 87.5786 | 58.4885 | 22 | 46 | 24 | 0.95391 | 0.96486 | 4.7208
21 | 63.75 | 19.55 | 83.3 | 93.1214 | 63.75 | 22 | 62 | 40 | 0.9702 | 0.96812 | 5.1499
22 | 48.84 | 35.1305 | 83.9705 | 95.7078 | 48.84 | 22 | 62 | 40 | 0.95053 | 0.97925 | 5.1913
23 | 51.16 | 45.0208 | 96.1808 | 110.4798 | 65.7771 | 22 | 54 | 32 | 0.97455 | 0.9623 | 6.1992
24 | 44.42 | 56.5345 | 100.9545 | 109.0103 | 66.63 | 22 | 46 | 24 | 0.94297 | 0.97123 | 6.1165
25 | 51.63 | 50.5974 | 102.2274 | 116.1876 | 60.9403 | 22 | 62 | 40 | 0.94338 | 0.94558 | 6.2562
26 | 40.73 | 46.928 | 87.658 | 98.8107 | 71.5259 | 23 | 47 | 24 | 0.97927 | 0.97951 | 5.3646
27 | 58.88 | 41.6221 | 100.5021 | 110.3008 | 71.8536 | 24 | 48 | 24 | 0.96699 | 0.97085 | 6.1506
28 | 56.1 | 40.3526 | 96.4526 | 107.1571 | 64.1143 | 24 | 56 | 32 | 0.96988 | 0.95834 | 5.963
29 | 34.29 | 62.7017 | 96.9917 | 111.3394 | 58.7829 | 25 | 49 | 24 | 0.97771 | 0.95249 | 5.9358
30 | 41.54 | 66.6826 | 108.2226 | 115.3292 | 61.0384 | 25 | 57 | 32 | 0.95013 | 0.96726 | 6.6231
31 | 51.85 | 25.1394 | 76.9894 | 84.5557 | 67.8764 | 26 | 58 | 32 | 0.97165 | 0.97091 | 4.7597
32 | 50.91 | 50.91 | 101.82 | 108.3675 | 70.4908 | 26 | 58 | 32 | 0.95522 | 0.94859 | 6.1689
33 | 45.05 | 41.9784 | 87.0284 | 98.5481 | 69.0128 | 28 | 52 | 24 | 0.9712 | 0.96474 | 6.2033
34 | 37.09 | 56.1105 | 93.2005 | 99.3801 | 53.4096 | 35 | 59 | 24 | 0.97138 | 0.95845 | 5.762
35 | 32.24 | 68.51 | 100.75 | 111.1878 | 55.2686 | 43 | 67 | 24 | 0.9412 | 0.97305 | 6.1041
36 | 30.31 | 27.6356 | 57.9456 | 63.6533 | 48.496 | 45 | 69 | 24 | 0.9454 | 0.96935 | 5.4011
37 | 34.45 | 54.3947 | 88.8447 | 96.145 | 47.7 | 45 | 77 | 32 | 0.95431 | 0.97908 | 5.4927
38 | 28.95 | 26.1663 | 55.1163 | 59.3493 | 44.3489 | 45 | 69 | 24 | 0.96136 | 0.94401 | 3.373
39 | 29.6 | 12.8696 | 42.4696 | 47.6339 | 31.3412 | 46 | 78 | 32 | 0.97686 | 0.95353 | 2.5991
40 | 15.1 | 26.425 | 41.525 | 45.5775 | 27.18 | 46 | 70 | 24 | 0.95288 | 0.95446 | 2.5413
41 | 31.28 | 67.6052 | 98.8852 | 112.4672 | 60.8692 | 46 | 70 | 24 | 0.94109 | 0.95034 | 6.1134
42 | 27.88 | 26.24 | 54.12 | 59.8017 | 37.1733 | 46 | 78 | 32 | 0.97442 | 0.96023 | 3.3121
43 | 41.89 | 20.0072 | 61.8972 | 68.4441 | 54.8378 | 48 | 72 | 24 | 0.96828 | 0.94589 | 3.788
44 | 29.86 | 58.8152 | 88.6752 | 97.5663 | 46.7374 | 48 | 72 | 24 | 0.96753 | 0.95702 | 5.4822
45 | 61.88 | 21.4861 | 83.3661 | 88.1909 | 63.648 | 48 | 88 | 40 | 0.95619 | 0.96428 | 5.2071
46 | 42.04 | 59.907 | 101.947 | 110.5254 | 59.3506 | 48 | 80 | 32 | 0.97693 | 0.96401 | 6.3677
47 | 29.97 | 17.982 | 47.952 | 52.1224 | 43.1568 | 49 | 73 | 24 | 0.94588 | 0.96291 | 3.0263
48 | 31.45 | 45.6025 | 77.0525 | 87.1861 | 46.2122 | 49 | 81 | 32 | 0.96494 | 0.94096 | 4.7636
49 | 20.79 | 34.8373 | 55.6273 | 62.6794 | 19.6958 | 49 | 89 | 40 | 0.97627 | 0.96217 | 3.4043
50 | 34.96 | 8.9641 | 43.9241 | 49.9303 | 46.6133 | 50 | 74 | 24 | 0.94032 | 0.94021 | 2.7155
51 | 36.53 | 29.3673 | 65.8973 | 71.5217 | 48.7067 | 50 | 74 | 24 | 0.96016 | 0.94244 | 4.3397
52 | 36.59 | 74.4868 | 111.0768 | 123.9071 | 47.8996 | 50 | 82 | 32 | 0.97308 | 0.94579 | 7.9174
53 | 39.63 | 60.9692 | 100.5992 | 114.7836 | 63.408 | 52 | 76 | 24 | 0.95251 | 0.95647 | 6.1565
54 | 47.68 | 47.68 | 95.36 | 109.3253 | 62.4175 | 52 | 76 | 24 | 0.95816 | 0.9571 | 5.7776
55 | 37.39 | 60.0208 | 97.4108 | 102.9716 | 65.6605 | 52 | 76 | 24 | 0.97972 | 0.94017 | 5.9614
56 | 30.13 | 19.9164 | 50.0464 | 54.8372 | 38.7386 | 52 | 84 | 32 | 0.96547 | 0.95232 | 3.094
57 | 41.88 | 58.2234 | 100.1034 | 113.5152 | 68.5309 | 52 | 76 | 24 | 0.94244 | 0.95327 | 6.1887
58 | 38.98 | 51.6712 | 90.6512 | 102.2898 | 62.368 | 53 | 77 | 24 | 0.96148 | 0.94526 | 5.4923
59 | 33.37 | 15.6738 | 49.0438 | 55.8021 | 37.5412 | 53 | 85 | 32 | 0.96652 | 0.9795 | 3.0633
60 | 48.23 | 50.2823 | 98.5123 | 111.1316 | 68.0894 | 53 | 77 | 24 | 0.97167 | 0.97084 | 6.2172
61 | 46.91 | 50.8192 | 97.7292 | 112.0748 | 60.3129 | 53 | 77 | 24 | 0.94155 | 0.95018 | 5.9211
62 | 14.44 | 32.3456 | 46.7856 | 51.1531 | 21.66 | 53 | 77 | 24 | 0.95848 | 0.9637 | 3.4995
63 | 36.99 | 65.76 | 102.75 | 114.6399 | 66.582 | 53 | 77 | 24 | 0.95869 | 0.94801 | 6.2253
64 | 47.58 | 53.654 | 101.234 | 113.5675 | 69.9135 | 55 | 79 | 24 | 0.94848 | 0.95326 | 6.1334
65 | 43.57 | 55.7291 | 99.2991 | 107.6364 | 68.1965 | 56 | 80 | 24 | 0.97803 | 0.97597 | 6.139
66 | 45.43 | 51.625 | 97.055 | 104.7154 | 69.5949 | 57 | 81 | 24 | 0.94212 | 0.97248 | 6.2556
67 | 33.85 | 36.7514 | 70.6014 | 76.208 | 67.7 | 58 | 82 | 24 | 0.97516 | 0.97289 | 5.8596
68 | 41.69 | 59.9929 | 101.6829 | 107.3062 | 60.0336 | 59 | 83 | 24 | 0.95023 | 0.95553 | 6.1606
69 | 52.64 | 41.36 | 94 | 105.9182 | 70.1867 | 59 | 83 | 24 | 0.96509 | 0.96043 | 5.6952
70 | 38.24 | 59.8113 | 98.0513 | 103.572 | 62.5745 | 59 | 83 | 24 | 0.97732 | 0.94431 | 5.9406
71 | 36.39 | 63.6825 | 100.0725 | 110.3633 | 70.813 | 60 | 84 | 24 | 0.97015 | 0.97455 | 6.1243
72 | 53.22 | 38.5386 | 91.7586 | 97.177 | 69.6698 | 60 | 92 | 32 | 0.97611 | 0.96839 | 5.5594
73 | 45.36 | 56.7 | 102.06 | 115.2856 | 70.9983 | 61 | 85 | 24 | 0.96748 | 0.97357 | 6.2459
74 | 60.67 | 39.0756 | 99.7456 | 111.411 | 70.4555 | 63 | 95 | 32 | 0.96624 | 0.944 | 6.2302
75 | 49.71 | 46.7274 | 96.4374 | 103.07 | 63.9129 | 63 | 87 | 24 | 0.96219 | 0.95114 | 6.0235
76 | 33.61 | 53.9529 | 87.5629 | 94.4575 | 63.6821 | 63 | 87 | 24 | 0.96952 | 0.95389 | 5.3587
77 | 38.23 | 53.149 | 91.379 | 101.5009 | 72.4358 | 65 | 89 | 24 | 0.94358 | 0.97862 | 5.6493
78 | 46.07 | 39.0593 | 85.1293 | 90.9939 | 73.712 | 66 | 90 | 24 | 0.94902 | 0.9734 | 6.0679
79 | 48.01 | 46.0896 | 94.0996 | 105.3739 | 66.4754 | 66 | 90 | 24 | 0.95496 | 0.9731 | 5.8175
80 | 39.23 | 62.9745 | 102.2045 | 117.4034 | 67.2514 | 67 | 91 | 24 | 0.94201 | 0.96697 | 6.2548
81 | 45.05 | 56.3125 | 101.3625 | 108.0794 | 69.0128 | 68 | 92 | 24 | 0.94639 | 0.94174 | 6.2033
82 | 41.03 | 63.1231 | 104.1531 | 115.1806 | 70.3371 | 68 | 92 | 24 | 0.96897 | 0.97149 | 6.374
83 | 40.02 | 35.3118 | 75.3318 | 83.6565 | 62.64 | 69 | 93 | 24 | 0.95528 | 0.97786 | 4.7543
84 | 48.91 | 51.9669 | 100.8769 | 114.6365 | 66.4438 | 70 | 94 | 24 | 0.95524 | 0.94147 | 6.1735
85 | 44 | 43.102 | 87.102 | 97.8506 | 67.4043 | 70 | 94 | 24 | 0.9687 | 0.95002 | 5.4404
86 | 42.75 | 58.0179 | 100.7679 | 113.3363 | 68.4 | 70 | 94 | 24 | 0.95668 | 0.94278 | 6.1669
87 | 52.54 | 51.4892 | 104.0292 | 111.0213 | 71.3751 | 71 | 95 | 24 | 0.9765 | 0.96457 | 6.3665
88 | 32.59 | 44.8113 | 77.4012 | 84.7699 | 63.4184 | 71 | 95 | 24 | 0.95065 | 0.94868 | 4.9363

## AGG3
EV_num | charge demand (kWh) | initial energy (kWh) | desired energy (kWh) | battry energy (kWh) | max_power (kW) | starttime | endtime | chargetime | charge_efficiency | discharge_efficiency | minimum soc (kWh)
1 | 26.61 | 54.8831 | 81.4931 | 91.0132 | 46.7298 | 23 | 47 | 24 | 0.9692 | 0.94841 | 5.0382
2 | 46.89 | 50.8806 | 97.7706 | 111.8966 | 75.024 | 23 | 47 | 24 | 0.96803 | 0.94399 | 6.0445
3 | 53.69 | 47.495 | 101.185 | 107.8864 | 70.2851 | 24 | 48 | 24 | 0.97657 | 0.97912 | 6.2556
4 | 59.93 | 37.3334 | 97.2634 | 107.1423 | 62.5357 | 24 | 56 | 32 | 0.94297 | 0.97855 | 5.9524
5 | 49 | 52.0625 | 101.0625 | 114.1717 | 56.9032 | 24 | 56 | 32 | 0.96735 | 0.95305 | 6.1849
6 | 57.56 | 37.0725 | 94.6325 | 104.6787 | 72.7074 | 24 | 56 | 32 | 0.94337 | 0.97449 | 5.9108
7 | 64.7 | 31.8523 | 96.5523 | 107.8618 | 68.5059 | 24 | 64 | 40 | 0.9479 | 0.95107 | 6.0307
8 | 23.84 | 33.6565 | 57.4965 | 62.9743 | 49.0423 | 24 | 48 | 24 | 0.97725 | 0.96643 | 4.2482
9 | 38.02 | 57.5174 | 95.5374 | 109.0712 | 72.0379 | 25 | 49 | 24 | 0.97415 | 0.94427 | 5.9064
10 | 38.13 | 44.9087 | 83.0387 | 90.564 | 47.3338 | 26 | 58 | 32 | 0.97895 | 0.96513 | 5.1337
11 | 65 | 34.5312 | 99.5312 | 109.483 | 61.5789 | 30 | 70 | 40 | 0.9533 | 0.9629 | 6.1533
12 | 22.63 | 18.104 | 40.734 | 46.5982 | 42.8779 | 31 | 55 | 24 | 0.95696 | 0.94844 | 2.4929
13 | 38.06 | 15.9962 | 54.0562 | 59.6858 | 59.5722 | 35 | 59 | 24 | 0.97732 | 0.9514 | 3.3419
14 | 38.55 | 8.5667 | 47.1167 | 53.2394 | 47.8552 | 41 | 73 | 32 | 0.97732 | 0.9563 | 2.8835
15 | 32.38 | 52.5081 | 84.8881 | 90.8192 | 58.284 | 44 | 68 | 24 | 0.94391 | 0.97241 | 5.3022
16 | 28.67 | 21.5025 | 50.1725 | 56.5341 | 43.92 | 45 | 69 | 24 | 0.94127 | 0.97081 | 3.1018
17 | 19.35 | 23.7477 | 43.0977 | 46.1955 | 24.4421 | 45 | 77 | 32 | 0.94751 | 0.96821 | 2.6644
18 | 39.17 | 10.0436 | 49.2136 | 52.2088 | 47.004 | 45 | 77 | 32 | 0.9607 | 0.97603 | 3.0425
19 | 35.51 | 52.8097 | 88.3197 | 101.2619 | 67.2821 | 45 | 69 | 24 | 0.94251 | 0.95103 | 5.5165
20 | 14.72 | 26.9166 | 41.6366 | 44.0341 | 27.1754 | 46 | 70 | 24 | 0.97028 | 0.94668 | 2.5481
21 | 40.93 | 11.6943 | 52.6243 | 58.5383 | 40.3693 | 46 | 86 | 40 | 0.96452 | 0.96203 | 3.2205
22 | 33.13 | 26.504 | 59.634 | 63.0813 | 34.5704 | 46 | 86 | 40 | 0.95448 | 0.97269 | 3.6495
23 | 20.67 | 29.9715 | 50.6415 | 57.0708 | 39.1642 | 46 | 70 | 24 | 0.96381 | 0.94773 | 3.1308
24 | 37.07 | 61.1154 | 98.1854 | 112.6856 | 74.14 | 46 | 70 | 24 | 0.97764 | 0.94166 | 6.0701
25 | 44.38 | 56.7651 | 101.1451 | 109.827 | 69.4643 | 47 | 71 | 24 | 0.94351 | 0.97013 | 6.2531
26 | 39.36 | 61.5631 | 100.9231 | 106.4668 | 65.9051 | 47 | 71 | 24 | 0.96655 | 0.97834 | 6.1146
27 | 31.81 | 21.9379 | 53.7479 | 58.8247 | 48.7302 | 48 | 72 | 24 | 0.97176 | 0.97247 | 3.3229
28 | 31.97 | 61.1191 | 93.0891 | 104.3562 | 47.955 | 49 | 73 | 24 | 0.97669 | 0.96029 | 5.6969
29 | 48.21 | 28.1225 | 76.3325 | 82.5795 | 72.315 | 49 | 73 | 24 | 0.94722 | 0.97498 | 6.0852
30 | 43.86 | 44.7551 | 88.6151 | 95.6261 | 73.44 | 49 | 73 | 24 | 0.97052 | 0.96707 | 5.4231
31 | 30.33 | 67.737 | 98.067 | 106.4228 | 62.3931 | 49 | 73 | 24 | 0.9638 | 0.95839 | 6.1253
32 | 22.37 | 24.7498 | 47.1198 | 50.5815 | 41.2985 | 49 | 73 | 24 | 0.96316 | 0.95668 | 2.8837
33 | 37.9 | 14.9465 | 52.8465 | 56.1225 | 41.3455 | 49 | 89 | 40 | 0.96767 | 0.97776 | 3.2341
34 | 42.09 | 57.4888 | 99.5788 | 105.7477 | 64.4783 | 50 | 74 | 24 | 0.94127 | 0.94551 | 6.2197
35 | 35.9 | 61.127 | 97.027 | 109.2315 | 66.2769 | 50 | 74 | 24 | 0.95781 | 0.9739 | 5.8786
36 | 24.77 | 61.925 | 86.695 | 94.1185 | 45.7292 | 50 | 74 | 24 | 0.94165 | 0.97542 | 5.3598
37 | 37.04 | 63.7911 | 100.8311 | 114.0787 | 62.0205 | 51 | 75 | 24 | 0.97736 | 0.96519 | 6.2337
38 | 34.06 | 67.0879 | 101.1479 | 115.2186 | 68.12 | 51 | 75 | 24 | 0.97579 | 0.97967 | 6.2533
39 | 34.32 | 61.776 | 96.096 | 108.2437 | 65.0274 | 51 | 75 | 24 | 0.9698 | 0.95935 | 5.941
40 | 36.66 | 67.0354 | 103.6954 | 112.9805 | 59.9891 | 52 | 76 | 24 | 0.9676 | 0.95388 | 6.346
41 | 46.79 | 40.4913 | 87.2813 | 91.722 | 67.3776 | 52 | 76 | 24 | 0.95741 | 0.94704 | 5.4516
42 | 41.57 | 50.073 | 91.643 | 103.728 | 68.0236 | 52 | 76 | 24 | 0.96419 | 0.96397 | 5.7241
43 | 35.88 | 59.1535 | 95.0335 | 106.5883 | 69.8205 | 53 | 77 | 24 | 0.96713 | 0.94015 | 5.8753
44 | 33.53 | 66.0439 | 99.5739 | 111.6325 | 56.1433 | 53 | 77 | 24 | 0.94228 | 0.97597 | 6.156
45 | 38.06 | 62.7476 | 100.8076 | 106.3505 | 74.0627 | 53 | 77 | 24 | 0.97751 | 0.97952 | 6.2322
46 | 24.13 | 23.1648 | 47.2948 | 51.7859 | 48.26 | 53 | 77 | 24 | 0.97301 | 0.97188 | 2.9239
47 | 45.18 | 54.216 | 99.396 | 105.1644 | 59.1447 | 54 | 86 | 32 | 0.94273 | 0.97491 | 6.0829
48 | 27.24 | 76.4815 | 103.7215 | 118.4769 | 63.2671 | 54 | 78 | 24 | 0.96257 | 0.97171 | 6.3476
49 | 52.38 | 44.62 | 97 | 110.7509 | 63.9214 | 55 | 87 | 32 | 0.96521 | 0.96075 | 5.8769
50 | 29.29 | 40.5554 | 69.8454 | 76.1812 | 49.0437 | 55 | 79 | 24 | 0.94434 | 0.9435 | 4.5502
51 | 46.2 | 51.1149 | 97.3149 | 105.9194 | 59.4 | 57 | 89 | 32 | 0.94608 | 0.96226 | 5.9555
52 | 47 | 51 | 98 | 107.4447 | 65.0769 | 58 | 90 | 32 | 0.97481 | 0.9525 | 6.0587
53 | 42.39 | 56.52 | 98.91 | 104.2016 | 69.3655 | 58 | 82 | 24 | 0.95592 | 0.94497 | 6.1149
54 | 52.22 | 49.1482 | 101.3682 | 116.2684 | 64.8248 | 59 | 91 | 32 | 0.95957 | 0.97791 | 6.2036
55 | 59.29 | 35.9628 | 95.2528 | 108.6798 | 73.6014 | 59 | 91 | 32 | 0.96649 | 0.94261 | 5.8888
56 | 52.36 | 48.2533 | 100.6133 | 114.1554 | 71.1306 | 60 | 84 | 24 | 0.9671 | 0.97606 | 6.2202
57 | 57.92 | 38.2861 | 96.2061 | 104.288 | 70.682 | 60 | 92 | 32 | 0.95211 | 0.9769 | 5.9478
58 | 42.32 | 49.8436 | 92.1636 | 100.3005 | 48.3657 | 60 | 92 | 32 | 0.95585 | 0.96793 | 5.6978
59 | 37.53 | 61.8738 | 99.4038 | 109.5784 | 73.0314 | 60 | 84 | 24 | 0.95275 | 0.94336 | 6.1455
60 | 40.92 | 54.56 | 95.48 | 100.3756 | 66.96 | 61 | 85 | 24 | 0.9491 | 0.95517 | 5.9029
61 | 49.96 | 39.968 | 89.928 | 101.1313 | 71.9424 | 61 | 85 | 24 | 0.97499 | 0.96556 | 5.5035
62 | 38.25 | 60.3947 | 98.6447 | 111.2113 | 64.0465 | 61 | 85 | 24 | 0.96047 | 0.9492 | 6.0985
63 | 50.33 | 42.733 | 93.063 | 105.8965 | 62.4786 | 61 | 93 | 32 | 0.96883 | 0.97207 | 5.7535
64 | 38.15 | 50.5709 | 88.7209 | 99.5371 | 70.4308 | 61 | 85 | 24 | 0.97053 | 0.97654 | 5.3753
65 | 34.32 | 33.6336 | 67.9536 | 74.4053 | 57.466 | 62 | 86 | 24 | 0.96634 | 0.94739 | 4.1587
66 | 52.07 | 48.0646 | 100.1346 | 105.8009 | 61.4597 | 63 | 95 | 32 | 0.97777 | 0.97086 | 6.0668
67 | 47.55 | 49.5312 | 97.0812 | 104.758 | 69.8694 | 65 | 89 | 24 | 0.96396 | 0.94892 | 6.0019
68 | 39.38 | 54.3819 | 93.7619 | 99.6455 | 63.008 | 66 | 90 | 24 | 0.9624 | 0.94187 | 5.6807
69 | 42.32 | 54.1302 | 96.4502 | 104.3983 | 67.712 | 66 | 90 | 24 | 0.95803 | 0.95126 | 5.9629
70 | 42.46 | 56.6133 | 99.0733 | 110.3625 | 61.1424 | 66 | 90 | 24 | 0.94528 | 0.97807 | 6.125
71 | 47.28 | 52.3098 | 99.5898 | 109.8654 | 65.4646 | 68 | 92 | 24 | 0.97307 | 0.9773 | 6.0948
72 | 43.54 | 53.4355 | 96.9755 | 109.7961 | 69.664 | 69 | 93 | 24 | 0.96796 | 0.9529 | 5.9953
73 | 43.79 | 53.7423 | 97.5323 | 106.2102 | 70.064 | 69 | 93 | 24 | 0.94367 | 0.95251 | 6.0298
74 | 38.65 | 37.104 | 75.754 | 83.248 | 63.2455 | 69 | 93 | 24 | 0.96804 | 0.9709 | 4.6834
75 | 53.6 | 33.9467 | 87.5467 | 93.5664 | 72.8151 | 70 | 94 | 24 | 0.94358 | 0.97443 | 5.4124
76 | 43.89 | 45.7188 | 89.6088 | 96.9168 | 67.2357 | 70 | 94 | 24 | 0.94969 | 0.97884 | 5.5399
77 | 40.68 | 58.986 | 99.666 | 113.737 | 66.5673 | 71 | 95 | 24 | 0.95553 | 0.95745 | 6.1617
78 | 50.31 | 48.2976 | 98.6076 | 111.6969 | 72.4464 | 71 | 95 | 24 | 0.94905 | 0.97585 | 6.0962
79 | 42.42 | 65.2615 | 107.6815 | 120.3556 | 61.0848 | 71 | 95 | 24 | 0.94988 | 0.97878 | 6.59
80 | 39.46 | 65.0557 | 104.5157 | 112.013 | 63.136 | 71 | 95 | 24 | 0.96661 | 0.97011 | 6.4615

## AGG4
EV_num | charge demand (kWh) | initial energy (kWh) | desired energy (kWh) | battry energy (kWh) | max_power (kW) | starttime | endtime | chargetime | charge_efficiency | discharge_efficiency | minimum soc (kWh)
1 | 54.29 | 26.3224 | 80.6124 | 86.2636 | 48.2578 | 19 | 59 | 40 | 0.95899 | 0.95403 | 4.9837
2 | 46.82 | 30.9488 | 77.7688 | 83.6663 | 48.8557 | 20 | 52 | 32 | 0.94185 | 0.94084 | 4.8079
3 | 51.71 | 51.71 | 103.42 | 112.4178 | 65.3179 | 20 | 52 | 32 | 0.97561 | 0.9756 | 6.2659
4 | 47.13 | 51.1411 | 98.2711 | 110.5176 | 66.5365 | 20 | 44 | 24 | 0.94957 | 0.96564 | 6.0754
5 | 47.88 | 42.3554 | 90.2354 | 103.4373 | 66.2954 | 20 | 44 | 24 | 0.95728 | 0.95284 | 5.5786
6 | 44.99 | 37.2033 | 82.1933 | 86.8995 | 64.7856 | 20 | 52 | 32 | 0.94378 | 0.94651 | 5.2419
7 | 52.25 | 42.5741 | 94.8241 | 106.4966 | 66 | 20 | 52 | 32 | 0.94516 | 0.96813 | 5.8623
8 | 62.8 | 30.9313 | 93.7313 | 98.7895 | 65.5304 | 20 | 60 | 40 | 0.95958 | 0.95039 | 5.6789
9 | 37.38 | 16.2522 | 53.6322 | 57.8492 | 30.24 | 21 | 61 | 40 | 0.94721 | 0.95822 | 3.2822
10 | 43.22 | 48.8574 | 92.0774 | 103.0006 | 47.8745 | 21 | 61 | 40 | 0.97535 | 0.97915 | 5.6925
11 | 37.77 | 54.7665 | 92.5365 | 104.6603 | 75.54 | 21 | 45 | 24 | 0.95083 | 0.96394 | 5.7209
12 | 44.32 | 55.4 | 99.72 | 108.079 | 63.8208 | 22 | 46 | 24 | 0.96766 | 0.97783 | 6.1027
13 | 41.13 | 37.9041 | 79.0341 | 87.22 | 47.7639 | 23 | 55 | 32 | 0.95543 | 0.97571 | 4.8861
14 | 49.9 | 50.9184 | 100.8184 | 107.2579 | 63.0316 | 24 | 48 | 24 | 0.95588 | 0.96144 | 6.17
15 | 42.93 | 57.24 | 100.17 | 114.4978 | 61.8192 | 24 | 48 | 24 | 0.94291 | 0.96395 | 6.1928
16 | 55.93 | 41.9475 | 97.8775 | 104.7302 | 63.92 | 24 | 56 | 32 | 0.96685 | 0.95978 | 6.0511
17 | 40.73 | 37.5355 | 78.2655 | 85.025 | 48.876 | 25 | 57 | 32 | 0.96359 | 0.95253 | 4.8386
18 | 47.01 | 48.9688 | 95.9788 | 105.7153 | 70.515 | 25 | 49 | 24 | 0.94498 | 0.96574 | 5.9337
19 | 58.69 | 38.7951 | 97.4851 | 110.9036 | 72.8566 | 25 | 57 | 32 | 0.96627 | 0.94759 | 6.0268
20 | 34.19 | 29.5875 | 63.7775 | 69.8176 | 36.2012 | 25 | 65 | 40 | 0.96286 | 0.96358 | 3.9836
21 | 40.47 | 54.9236 | 95.3936 | 100.871 | 64.752 | 26 | 50 | 24 | 0.9543 | 0.95119 | 5.838
22 | 44.32 | 54.3927 | 98.7127 | 111.638 | 69.3704 | 26 | 50 | 24 | 0.97091 | 0.96945 | 6.1027
23 | 78.77 | 10.0752 | 88.8452 | 93.5933 | 68.3306 | 29 | 69 | 40 | 0.95527 | 0.97719 | 5.5493
24 | 45.93 | 48.8006 | 94.7306 | 100.4518 | 47.927 | 29 | 61 | 32 | 0.96917 | 0.95356 | 5.7974
25 | 34.06 | 7.0612 | 41.1212 | 45.7169 | 45.4133 | 31 | 55 | 24 | 0.94731 | 0.95862 | 2.5166
26 | 39.53 | 50.9729 | 90.5029 | 99.2809 | 72.9785 | 35 | 59 | 24 | 0.94245 | 0.96252 | 6.3026
27 | 32.36 | 44.9883 | 77.3483 | 82.9128 | 44.8062 | 45 | 69 | 24 | 0.9745 | 0.96118 | 4.7819
28 | 33.32 | 61.74 | 95.06 | 101.0987 | 72.6982 | 45 | 69 | 24 | 0.96787 | 0.96614 | 5.9375
29 | 63.11 | 17.2118 | 80.3218 | 88.2701 | 48.3396 | 46 | 94 | 48 | 0.96105 | 0.9784 | 4.9658
30 | 38.92 | 23.2265 | 62.1465 | 68.479 | 52.8725 | 46 | 78 | 32 | 0.94844 | 0.95029 | 3.8033
31 | 59.37 | 20.3322 | 79.7022 | 89.0131 | 48.5755 | 46 | 94 | 48 | 0.94282 | 0.9504 | 4.9274
32 | 37.72 | 62.187 | 99.907 | 109.3362 | 61.7236 | 47 | 71 | 24 | 0.97336 | 0.96764 | 6.1766
33 | 15.79 | 49.3438 | 65.1338 | 69.4339 | 27.0686 | 47 | 71 | 24 | 0.94324 | 0.96011 | 3.9861
34 | 52.04 | 35.8897 | 87.9297 | 96.7567 | 64.6014 | 47 | 79 | 32 | 0.94228 | 0.94677 | 5.4361
35 | 33.42 | 55.0978 | 88.5178 | 94.462 | 49.1069 | 48 | 72 | 24 | 0.96608 | 0.94751 | 5.4725
36 | 33.26 | 46.2395 | 79.4995 | 83.669 | 48.8718 | 48 | 72 | 24 | 0.96027 | 0.9494 | 4.9149
37 | 31.47 | 12.7704 | 44.2404 | 50.6994 | 35.4038 | 48 | 88 | 40 | 0.94011 | 0.97016 | 2.7633
38 | 40.35 | 61.0423 | 101.3923 | 109.6442 | 63.1565 | 50 | 74 | 24 | 0.94554 | 0.97202 | 6.2684
39 | 38.86 | 40.4792 | 79.3392 | 90.5042 | 45.1277 | 50 | 82 | 32 | 0.97237 | 0.95233 | 4.905
40 | 25.73 | 37.3085 | 63.0385 | 70.6983 | 47.5015 | 51 | 75 | 24 | 0.95012 | 0.96306 | 3.8972
41 | 30.62 | 68.1542 | 98.7742 | 103.8835 | 58.0168 | 51 | 75 | 24 | 0.96865 | 0.94989 | 5.9844
42 | 37.89 | 64.5154 | 102.4054 | 114.4951 | 59.3061 | 51 | 83 | 32 | 0.94217 | 0.9689 | 6.2044
43 | 25.93 | 40.0063 | 65.9363 | 71.5118 | 49.1305 | 51 | 75 | 24 | 0.9692 | 0.9674 | 4.4886
44 | 24.2 | 28.5022 | 52.7022 | 58.5513 | 33.5077 | 52 | 76 | 24 | 0.95128 | 0.94549 | 3.2582
45 | 38.49 | 60.7737 | 99.2637 | 105.127 | 64.4484 | 52 | 76 | 24 | 0.96658 | 0.9544 | 6.1368
46 | 21.45 | 20.1882 | 41.6382 | 44.7579 | 34.32 | 52 | 76 | 24 | 0.9669 | 0.97163 | 2.5482
47 | 52.99 | 49.8729 | 102.8629 | 117.8258 | 65.7807 | 53 | 85 | 32 | 0.95697 | 0.963 | 6.2951
48 | 46.68 | 49.5975 | 96.2775 | 109.9355 | 67.2192 | 54 | 78 | 24 | 0.95722 | 0.97065 | 5.8921
49 | 36.7 | 67.1086 | 103.8086 | 112.5865 | 49.8566 | 54 | 86 | 32 | 0.97451 | 0.95499 | 6.353
50 | 28.23 | 31.2332 | 59.4632 | 65.3455 | 48.3943 | 54 | 78 | 24 | 0.95905 | 0.95515 | 3.6391
51 | 40.12 | 42.6809 | 82.8009 | 91.59 | 64.192 | 55 | 79 | 24 | 0.95489 | 0.95015 | 5.1718
52 | 35.19 | 67.275 | 102.465 | 117.1431 | 58.9228 | 55 | 79 | 24 | 0.97595 | 0.9434 | 6.2707
53 | 34.86 | 52.7369 | 87.5969 | 95.6791 | 46.48 | 56 | 88 | 32 | 0.96814 | 0.96284 | 5.4155
54 | 37.29 | 60.4703 | 97.7603 | 108.0364 | 61.02 | 59 | 83 | 24 | 0.95665 | 0.94385 | 6.1062
55 | 44.26 | 55.325 | 99.585 | 112.4417 | 70.816 | 59 | 83 | 24 | 0.95516 | 0.97848 | 6.0945
56 | 41.41 | 57.1852 | 98.5952 | 108.9137 | 63.4366 | 59 | 83 | 24 | 0.96941 | 0.95883 | 5.9736
57 | 47.24 | 49.2083 | 96.4483 | 102.0134 | 70.86 | 60 | 84 | 24 | 0.94358 | 0.97963 | 5.9627
58 | 59.13 | 36.241 | 95.371 | 101.946 | 68.6671 | 60 | 92 | 32 | 0.9487 | 0.96672 | 5.7782
59 | 34.5 | 59.4167 | 93.9167 | 104.0007 | 63.6923 | 60 | 84 | 24 | 0.96194 | 0.94951 | 5.8062
60 | 50.52 | 48.4992 | 99.0192 | 108.285 | 67.36 | 60 | 92 | 32 | 0.9657 | 0.97329 | 6.1217
61 | 48.91 | 50.9479 | 99.8579 | 106.3385 | 65.2133 | 60 | 92 | 32 | 0.9526 | 0.97278 | 6.1735
62 | 46.56 | 44.6976 | 91.2576 | 99.3635 | 58.8126 | 61 | 85 | 24 | 0.96951 | 0.94389 | 5.6418
63 | 35.66 | 64.188 | 99.848 | 114.0297 | 64.188 | 61 | 85 | 24 | 0.95308 | 0.96851 | 6.1729
64 | 34.08 | 33.3984 | 67.4784 | 76.7405 | 55.7673 | 61 | 85 | 24 | 0.9783 | 0.94536 | 4.1296
65 | 55.15 | 38.3246 | 93.4746 | 104.7538 | 68.4621 | 61 | 93 | 32 | 0.97791 | 0.94363 | 5.6633
66 | 43.8 | 56.0233 | 99.8233 | 108.7196 | 70.08 | 62 | 86 | 24 | 0.96657 | 0.94705 | 6.1714
67 | 55.58 | 43.4535 | 99.0335 | 113.5914 | 64.5445 | 62 | 94 | 32 | 0.97958 | 0.95348 | 6.1226
68 | 49.52 | 42.0453 | 91.5653 | 104.3108 | 60.4312 | 62 | 94 | 32 | 0.97443 | 0.95597 | 5.6609
69 | 43.73 | 34.1889 | 77.9189 | 86.1158 | 48.4394 | 63 | 95 | 32 | 0.9449 | 0.97263 | 4.8172
70 | 42.81 | 44.5938 | 87.4038 | 93.0154 | 48.9257 | 63 | 95 | 32 | 0.959 | 0.97447 | 5.4036
71 | 43.4 | 53.2636 | 96.6636 | 108.4131 | 71.0182 | 65 | 89 | 24 | 0.95281 | 0.95184 | 5.9761
72 | 41.46 | 57.6395 | 99.0995 | 109.212 | 60.9208 | 65 | 89 | 24 | 0.96891 | 0.97211 | 6.1266
73 | 46.11 | 53.1267 | 99.2367 | 112.4918 | 72.1722 | 66 | 90 | 24 | 0.9688 | 0.95831 | 6.0732
74 | 44.02 | 45.8542 | 89.8742 | 102.6666 | 59.8008 | 68 | 92 | 24 | 0.94028 | 0.9622 | 5.5563
75 | 37.87 | 66.2725 | 104.1425 | 114.5763 | 69.9138 | 68 | 92 | 24 | 0.95323 | 0.9652 | 6.3734
76 | 37.62 | 42.57 | 80.19 | 89.0336 | 71.28 | 68 | 92 | 24 | 0.95709 | 0.96094 | 5.9981
77 | 24.92 | 17.5363 | 42.4563 | 45.7396 | 46.0062 | 68 | 92 | 24 | 0.96648 | 0.9417 | 2.796
78 | 42.86 | 57.1467 | 100.0067 | 114.1304 | 65.6579 | 69 | 93 | 24 | 0.97819 | 0.94366 | 6.1827
79 | 49.87 | 55.1753 | 105.0453 | 113.3844 | 69.0508 | 69 | 93 | 24 | 0.94815 | 0.95712 | 6.4286
80 | 28.96 | 81.3108 | 110.2708 | 120.5261 | 63.1855 | 70 | 94 | 24 | 0.95102 | 0.9611 | 6.7484
81 | 37.98 | 59.4046 | 97.3846 | 110.2802 | 68.364 | 71 | 95 | 24 | 0.97816 | 0.94642 | 5.9002

## AGG5
EV_num | charge demand (kWh) | initial energy (kWh) | desired energy (kWh) | battry energy (kWh) | max_power (kW) | starttime | endtime | chargetime | charge_efficiency | discharge_efficiency | minimum soc (kWh)
1 | 51.42 | 49.3632 | 100.7832 | 107.736 | 74.0448 | 23 | 47 | 24 | 0.94532 | 0.9634 | 6.2307
2 | 42.62 | 36.1868 | 78.8068 | 83.6007 | 48.7086 | 23 | 55 | 32 | 0.97069 | 0.97493 | 4.8721
3 | 36.45 | 64.5686 | 101.0186 | 109.0384 | 67.2923 | 23 | 47 | 24 | 0.95311 | 0.96522 | 6.3097
4 | 55.99 | 43.774 | 99.764 | 114.0619 | 67.188 | 23 | 55 | 32 | 0.94385 | 0.94377 | 6.1677
5 | 47.75 | 20.4643 | 68.2143 | 73.7404 | 74.7391 | 23 | 47 | 24 | 0.95757 | 0.97242 | 5.1661
6 | 33.23 | 65.453 | 98.683 | 111.6376 | 72.5018 | 23 | 47 | 24 | 0.9537 | 0.95951 | 6.1009
7 | 32.89 | 47.6905 | 80.5805 | 91.9611 | 49.335 | 23 | 55 | 32 | 0.95 | 0.97298 | 4.9817
8 | 59 | 35.7869 | 94.7869 | 107.1356 | 69.6393 | 24 | 56 | 32 | 0.95685 | 0.97005 | 5.86
9 | 50.53 | 43.8562 | 94.3862 | 108.1035 | 72.7632 | 24 | 48 | 24 | 0.95019 | 0.95248 | 5.7763
10 | 39.63 | 57.4635 | 97.0935 | 109.8926 | 71.334 | 24 | 48 | 24 | 0.95137 | 0.95759 | 6.0026
11 | 62.64 | 22.62 | 85.26 | 92.8299 | 49.5613 | 25 | 73 | 48 | 0.97901 | 0.96565 | 5.271
12 | 39.85 | 29.6321 | 69.4821 | 75.7635 | 69.9805 | 25 | 49 | 24 | 0.94457 | 0.9656 | 6.1907
13 | 29.62 | 19.253 | 48.873 | 51.65 | 49.5963 | 25 | 49 | 24 | 0.95903 | 0.95663 | 2.991
14 | 41.52 | 61.242 | 102.762 | 116.0076 | 66.432 | 27 | 51 | 24 | 0.94895 | 0.96818 | 6.2889
15 | 28.11 | 11.6456 | 39.7556 | 42.9507 | 36.7985 | 28 | 60 | 32 | 0.97642 | 0.95635 | 2.433
16 | 29.72 | 10.3194 | 40.0394 | 42.2104 | 47.552 | 32 | 56 | 24 | 0.96996 | 0.97837 | 2.5009
17 | 28.05 | 8.5 | 36.55 | 39.4865 | 57.7029 | 37 | 61 | 24 | 0.95785 | 0.97755 | 2.5749
18 | 42.37 | 5.9121 | 48.2821 | 54.0655 | 39.1108 | 40 | 80 | 40 | 0.97419 | 0.97622 | 2.985
19 | 33.25 | 6.8611 | 40.1111 | 42.7496 | 59.85 | 42 | 66 | 24 | 0.9602 | 0.94757 | 3.1976
20 | 28.04 | 57.8325 | 85.8725 | 91.7046 | 49.241 | 44 | 68 | 24 | 0.9411 | 0.95118 | 5.3089
21 | 28.65 | 50.7514 | 79.4014 | 87.6182 | 49.1143 | 44 | 68 | 24 | 0.96568 | 0.96604 | 4.9595
22 | 22.64 | 27.2709 | 49.9109 | 55.7465 | 30.1867 | 45 | 77 | 32 | 0.96446 | 0.9408 | 3.1175
23 | 27.52 | 57.62 | 85.14 | 90.0824 | 55.04 | 45 | 69 | 24 | 0.97046 | 0.95255 | 5.2105
24 | 22.95 | 22.95 | 45.9 | 52.6062 | 39.3429 | 45 | 69 | 24 | 0.94561 | 0.96635 | 2.8968
25 | 27.41 | 51.5953 | 79.0053 | 88.7148 | 48.1346 | 45 | 69 | 24 | 0.97771 | 0.94564 | 4.8844
26 | 32.29 | 68.7465 | 101.0365 | 106.2259 | 66.4251 | 45 | 69 | 24 | 0.95535 | 0.94655 | 6.3108
27 | 44.1 | 35.9333 | 80.0333 | 90.8224 | 46.0174 | 46 | 78 | 32 | 0.95926 | 0.97181 | 4.9479
28 | 18.21 | 22.7625 | 40.9725 | 44.9961 | 29.7982 | 46 | 70 | 24 | 0.9557 | 0.95371 | 2.5075
29 | 29.8 | 25.3019 | 55.1019 | 57.9532 | 42.912 | 46 | 70 | 24 | 0.97978 | 0.9746 | 3.4066
30 | 42.96 | 24.9445 | 67.9045 | 72.8809 | 46.8655 | 46 | 78 | 32 | 0.95 | 0.95572 | 4.1981
31 | 40.74 | 14.7117 | 55.4517 | 61.0304 | 52.38 | 46 | 78 | 32 | 0.97144 | 0.974 | 3.4282
32 | 43.81 | 49.5243 | 93.3343 | 103.8008 | 58.4133 | 48 | 80 | 32 | 0.97813 | 0.94618 | 5.7702
33 | 32.84 | 42.4988 | 75.3388 | 83.8236 | 49.26 | 48 | 72 | 24 | 0.95938 | 0.95715 | 5.852
34 | 57.16 | 26.8479 | 84.0079 | 96.1191 | 63.3157 | 48 | 88 | 40 | 0.95963 | 0.94642 | 5.2472
35 | 46.02 | 49.9366 | 95.9566 | 101.2835 | 64.9694 | 49 | 73 | 24 | 0.94556 | 0.96328 | 5.9323
36 | 32.77 | 61.6847 | 94.4547 | 99.3157 | 60.4985 | 49 | 73 | 24 | 0.96596 | 0.94687 | 5.8395
37 | 39.75 | 45.9333 | 85.6833 | 93.6801 | 71.55 | 49 | 73 | 24 | 0.96592 | 0.95161 | 5.3518
38 | 40.48 | 50.6 | 91.08 | 101.1335 | 56.0492 | 50 | 74 | 24 | 0.96965 | 0.97379 | 5.574
39 | 36.63 | 29.304 | 65.934 | 73.1432 | 50.7185 | 50 | 82 | 32 | 0.9736 | 0.94444 | 4.0351
40 | 36.47 | 14.588 | 51.058 | 55.8112 | 52.5168 | 52 | 76 | 24 | 0.97997 | 0.94339 | 3.1566
41 | 24.6 | 31.2 | 55.8 | 60.2902 | 37.6851 | 52 | 76 | 24 | 0.9662 | 0.96823 | 3.6352
42 | 38 | 48.6047 | 86.6047 | 97.1444 | 66.7317 | 52 | 76 | 24 | 0.96949 | 0.95348 | 5.3542
43 | 39.4 | 63.2474 | 102.6474 | 108.3054 | 67.5429 | 52 | 76 | 24 | 0.97162 | 0.94481 | 6.2819
44 | 22.16 | 34.9895 | 57.1495 | 60.4031 | 31.2847 | 52 | 76 | 24 | 0.94585 | 0.96403 | 3.5332
45 | 34.95 | 33.552 | 68.502 | 72.2266 | 61.3756 | 53 | 77 | 24 | 0.95508 | 0.94406 | 4.235
46 | 20.31 | 27.5636 | 47.8736 | 54.084 | 40.62 | 53 | 77 | 24 | 0.95383 | 0.94282 | 2.9298
47 | 32.27 | 4.1276 | 36.3976 | 39.6233 | 30.9792 | 54 | 94 | 40 | 0.96995 | 0.96821 | 2.2734
48 | 36.52 | 15.4069 | 51.9269 | 58.4784 | 61.1498 | 54 | 78 | 24 | 0.97832 | 0.94424 | 3.4572
49 | 32.22 | 35.6477 | 67.8677 | 76.9481 | 56.5815 | 54 | 78 | 24 | 0.94543 | 0.97263 | 4.1534
50 | 44.11 | 59.8636 | 103.9736 | 114.6541 | 58.8133 | 55 | 87 | 32 | 0.97628 | 0.94215 | 6.363
51 | 38.41 | 64.3627 | 102.7727 | 108.5998 | 62.8527 | 56 | 80 | 24 | 0.96814 | 0.96618 | 6.2896
52 | 51.59 | 45.7496 | 97.3396 | 105.7832 | 70.0845 | 58 | 82 | 24 | 0.96228 | 0.97625 | 5.8975
53 | 44.97 | 34.1772 | 79.1472 | 89.528 | 49.0582 | 58 | 90 | 32 | 0.94586 | 0.94743 | 5.4492
54 | 41.3 | 37.9286 | 79.2286 | 90.4166 | 63.2681 | 59 | 83 | 24 | 0.96275 | 0.97803 | 5.1066
55 | 43.32 | 61.282 | 104.602 | 119.7993 | 64.98 | 59 | 83 | 24 | 0.9781 | 0.95839 | 6.4015
56 | 41.01 | 52.4547 | 93.4647 | 98.6448 | 77.7032 | 59 | 83 | 24 | 0.95787 | 0.94135 | 5.7783
57 | 35.24 | 63.432 | 98.672 | 108.0065 | 74.6259 | 59 | 83 | 24 | 0.96229 | 0.94062 | 6.1002
58 | 54.92 | 41.19 | 96.11 | 101.0112 | 61.785 | 60 | 92 | 32 | 0.97508 | 0.95893 | 5.9418
59 | 45.56 | 51.5026 | 97.0626 | 102.9317 | 69.794 | 60 | 84 | 24 | 0.96373 | 0.96023 | 6.0007
60 | 50.72 | 47.6768 | 98.3968 | 106.9142 | 67.6267 | 60 | 92 | 32 | 0.96594 | 0.95932 | 6.1459
61 | 29.63 | 58.3621 | 87.9921 | 92.4644 | 47.408 | 61 | 85 | 24 | 0.94804 | 0.94806 | 5.44
62 | 38.62 | 55.999 | 94.619 | 106.5871 | 60.4487 | 61 | 85 | 24 | 0.97428 | 0.97794 | 5.8496
63 | 47.06 | 53.1983 | 100.2583 | 112.0695 | 60.5057 | 61 | 93 | 32 | 0.95922 | 0.97868 | 6.1983
64 | 41.56 | 50.7956 | 92.3556 | 106.0131 | 66.496 | 61 | 85 | 24 | 0.96438 | 0.97028 | 5.5955
65 | 39.17 | 60.8166 | 99.9866 | 109.3213 | 60.0051 | 62 | 86 | 24 | 0.94489 | 0.95195 | 6.2452
66 | 60.54 | 40.018 | 100.558 | 112.2623 | 73.8793 | 62 | 94 | 32 | 0.955 | 0.94994 | 6.2168
67 | 46.84 | 40.6536 | 87.4936 | 97.4559 | 64.8554 | 62 | 94 | 32 | 0.9509 | 0.94558 | 5.3545
68 | 26.56 | 7.47 | 34.03 | 37.8916 | 47.808 | 62 | 86 | 24 | 0.96137 | 0.9528 | 5.0287
69 | 44.12 | 56.1527 | 100.2727 | 114.5228 | 67.5881 | 63 | 87 | 24 | 0.95093 | 0.96032 | 6.0752
70 | 56.31 | 38.8345 | 95.1445 | 106.7932 | 62.3742 | 63 | 95 | 32 | 0.96307 | 0.97404 | 5.8821
71 | 36.13 | 42.5531 | 78.6831 | 83.3384 | 49.0823 | 64 | 88 | 24 | 0.95035 | 0.95424 | 4.8644
72 | 40.43 | 52.87 | 93.3 | 99.4098 | 66.1582 | 64 | 88 | 24 | 0.96431 | 0.97629 | 6.2808
73 | 40.82 | 56.7498 | 97.5698 | 104.0894 | 71.6839 | 65 | 89 | 24 | 0.95419 | 0.94594 | 6.0321
74 | 45.26 | 53.4891 | 98.7491 | 109.1274 | 65.1744 | 66 | 90 | 24 | 0.95045 | 0.96435 | 6.2322
75 | 46.29 | 50.2296 | 96.5196 | 104.7147 | 70.9123 | 66 | 90 | 24 | 0.943 | 0.9602 | 5.9671
76 | 44.19 | 54.2332 | 98.4232 | 108.5733 | 70.704 | 66 | 90 | 24 | 0.9696 | 0.96101 | 6.0848
77 | 40.27 | 58.3915 | 98.6615 | 111.1496 | 63.0313 | 66 | 90 | 24 | 0.9568 | 0.97887 | 6.0996
78 | 49.77 | 50.7857 | 100.5557 | 106.7149 | 63.99 | 68 | 92 | 24 | 0.94529 | 0.9673 | 6.1539
79 | 38.53 | 60.8368 | 99.3668 | 111.9335 | 73.0042 | 69 | 93 | 24 | 0.94251 | 0.97484 | 6.1432
80 | 39 | 39 | 78 | 87.2284 | 61.0435 | 70 | 94 | 24 | 0.97463 | 0.94007 | 4.8222
81 | 45.52 | 59.2819 | 104.8019 | 110.8439 | 61.8385 | 70 | 94 | 24 | 0.95236 | 0.97229 | 6.4137
82 | 46.02 | 54.2013 | 100.2213 | 114.5507 | 70.4987 | 70 | 94 | 24 | 0.96221 | 0.97233 | 6.196

## AGG6
EV_num | charge demand (kWh) | initial energy (kWh) | desired energy (kWh) | battry energy (kWh) | max_power (kW) | starttime | endtime | chargetime | charge_efficiency | discharge_efficiency | minimum soc (kWh)
1 | 59.8 | 19.9333 | 79.7333 | 84.3911 | 66.24 | 20 | 52 | 32 | 0.94585 | 0.94587 | 4.8308
2 | 50.77 | 47.7238 | 98.4938 | 110.7474 | 59.9252 | 20 | 52 | 32 | 0.94835 | 0.9669 | 6.152
3 | 62.99 | 31.9795 | 94.9695 | 104.1313 | 71.9886 | 20 | 52 | 32 | 0.96397 | 0.96937 | 5.8713
4 | 53.07 | 43.2422 | 96.3122 | 107.2498 | 73.4815 | 20 | 52 | 32 | 0.97688 | 0.95982 | 5.9543
5 | 77.67 | 7.8543 | 85.5243 | 90.5332 | 65.7911 | 20 | 68 | 48 | 0.9438 | 0.95943 | 5.2874
6 | 64.63 | 28.5132 | 93.1432 | 100.4487 | 64.63 | 21 | 53 | 32 | 0.97462 | 0.9706 | 5.7584
7 | 54.15 | 44.1222 | 98.2722 | 104.6512 | 70.8873 | 21 | 45 | 24 | 0.94115 | 0.95429 | 6.0755
8 | 45.98 | 42.3737 | 88.3537 | 95.2768 | 73.568 | 21 | 45 | 24 | 0.94951 | 0.95065 | 5.4623
9 | 44.42 | 48.2004 | 92.6204 | 105.9248 | 49.9725 | 21 | 61 | 40 | 0.9534 | 0.94505 | 5.7261
10 | 64.2 | 31.1273 | 95.3273 | 104.754 | 63.3205 | 22 | 62 | 40 | 0.97678 | 0.95256 | 5.8934
11 | 42.69 | 56.92 | 99.61 | 109.4377 | 66.8191 | 22 | 54 | 32 | 0.95831 | 0.97841 | 6.1582
12 | 51.2 | 23.6896 | 74.8896 | 79.3733 | 68.2667 | 24 | 56 | 32 | 0.97303 | 0.94029 | 4.6299
13 | 47.98 | 24.3591 | 72.3391 | 76.514 | 45.4547 | 24 | 64 | 40 | 0.94235 | 0.9603 | 4.4722
14 | 66.6 | 30.8149 | 97.4149 | 102.7932 | 72.6545 | 24 | 64 | 40 | 0.97176 | 0.94231 | 6.0225
15 | 57.29 | 39.5103 | 96.8003 | 103.671 | 72.3663 | 25 | 49 | 24 | 0.95496 | 0.9737 | 5.9845
16 | 45.65 | 53.7656 | 99.4156 | 106.3517 | 68.475 | 25 | 49 | 24 | 0.97751 | 0.95169 | 6.1462
17 | 29.18 | 67.114 | 96.294 | 110.0097 | 58.36 | 25 | 49 | 24 | 0.97608 | 0.96054 | 5.8931
18 | 43.73 | 55.9337 | 99.6637 | 112.441 | 69.968 | 25 | 49 | 24 | 0.95735 | 0.96306 | 6.1615
19 | 36.63 | 10.89 | 47.52 | 50.7392 | 43.956 | 25 | 57 | 32 | 0.96125 | 0.97189 | 2.999
20 | 44.7 | 45.6313 | 90.3312 | 101.2284 | 71.52 | 25 | 49 | 24 | 0.97666 | 0.94874 | 5.6421
21 | 54.33 | 30.1833 | 84.5133 | 89.7486 | 72.44 | 26 | 50 | 24 | 0.94413 | 0.96154 | 5.2249
22 | 59.76 | 13.446 | 73.206 | 83.1208 | 56.6147 | 26 | 74 | 48 | 0.94721 | 0.94345 | 4.5258
23 | 51.7 | 43.8962 | 95.5962 | 105.0677 | 74.448 | 27 | 51 | 24 | 0.94421 | 0.97721 | 5.9101
24 | 57.34 | 27.8012 | 85.1412 | 91.3532 | 64.5075 | 27 | 59 | 32 | 0.97301 | 0.96368 | 5.2637
25 | 27.11 | 27.11 | 54.22 | 60.3311 | 39.8351 | 27 | 59 | 32 | 0.94195 | 0.95206 | 3.3521
26 | 58.87 | 25.23 | 84.1 | 90.529 | 66.2287 | 29 | 61 | 32 | 0.96691 | 0.9629 | 5.0953
27 | 43.23 | 28.296 | 71.526 | 79.031 | 48.6337 | 29 | 69 | 40 | 0.96848 | 0.9524 | 4.7621
28 | 54.6 | 25.2627 | 79.8627 | 85.1048 | 47.9415 | 31 | 79 | 48 | 0.97517 | 0.94627 | 4.9374
29 | 50.33 | 48.3168 | 98.6468 | 110.5618 | 71.0541 | 38 | 62 | 24 | 0.96413 | 0.9655 | 6.0987
30 | 71.41 | 4.6071 | 76.0171 | 83.4994 | 91.8129 | 40 | 72 | 32 | 0.97588 | 0.94278 | 4.6071
31 | 15.29 | 40.7733 | 56.0633 | 61.1888 | 36.696 | 42 | 66 | 24 | 0.97656 | 0.9661 | 3.431
32 | 21.11 | 36.9425 | 58.0525 | 61.687 | 29.2292 | 44 | 76 | 32 | 0.9602 | 0.95222 | 3.5527
33 | 31.79 | 68.7074 | 100.4974 | 111.3815 | 53.2298 | 46 | 70 | 24 | 0.97705 | 0.97564 | 6.2131
34 | 38.95 | 61.5 | 100.45 | 107.2733 | 71.9077 | 46 | 70 | 24 | 0.95725 | 0.95647 | 6.2101
35 | 47.07 | 53.2096 | 100.2796 | 107.3598 | 72.1072 | 46 | 70 | 24 | 0.96722 | 0.96641 | 6.1996
36 | 37.84 | 38.6283 | 76.4683 | 86.99 | 49.536 | 46 | 78 | 32 | 0.96507 | 0.96471 | 4.7763
37 | 25.54 | 15.9102 | 41.4502 | 44.9291 | 35.3631 | 46 | 78 | 32 | 0.97611 | 0.95433 | 2.5367
38 | 56.08 | 38.6759 | 94.7559 | 106.1672 | 46.411 | 47 | 87 | 40 | 0.97065 | 0.95168 | 5.8581
39 | 34.54 | 64.0006 | 98.5406 | 104.1554 | 55.264 | 47 | 71 | 24 | 0.97619 | 0.95139 | 6.1549
40 | 59.9 | 19.168 | 79.068 | 84.8447 | 75.6632 | 47 | 79 | 32 | 0.94748 | 0.96816 | 4.8389
41 | 34.66 | 19.8057 | 54.4657 | 58.0946 | 37.8109 | 47 | 87 | 40 | 0.96292 | 0.94231 | 3.3332
42 | 28.24 | 60.1239 | 88.3639 | 100.4339 | 59.8024 | 48 | 72 | 24 | 0.97564 | 0.94989 | 5.5193
43 | 36.09 | 63.9309 | 100.0209 | 114.5251 | 74.2423 | 50 | 74 | 24 | 0.96578 | 0.95498 | 6.2474
44 | 47.24 | 51.2604 | 98.5004 | 111.7408 | 64.1751 | 51 | 75 | 24 | 0.9771 | 0.96651 | 6.0896
45 | 36.31 | 59.8624 | 96.1724 | 101.2686 | 56.833 | 51 | 75 | 24 | 0.94196 | 0.97767 | 5.9457
46 | 39.47 | 50.4849 | 89.9549 | 103.1112 | 63.152 | 51 | 75 | 24 | 0.96059 | 0.95034 | 5.5613
47 | 39.93 | 56.4863 | 96.4163 | 108.5582 | 66.8595 | 51 | 75 | 24 | 0.97676 | 0.95672 | 5.9006
48 | 41.99 | 2.21 | 44.2 | 49.4591 | 44.46 | 51 | 91 | 40 | 0.96583 | 0.94102 | 2.21
49 | 36.69 | 55.035 | 91.725 | 98.3191 | 62.8971 | 51 | 75 | 24 | 0.95198 | 0.94524 | 5.5573
50 | 39.69 | 43.0679 | 82.7579 | 94.7895 | 57.1536 | 52 | 76 | 24 | 0.97757 | 0.96129 | 5.1164
51 | 50.35 | 53.4969 | 103.8469 | 112.6093 | 58.471 | 52 | 84 | 32 | 0.97018 | 0.95508 | 6.3553
52 | 30.7 | 35.3717 | 66.0717 | 74.5187 | 50.2364 | 52 | 76 | 24 | 0.96217 | 0.96996 | 4.0435
53 | 32.46 | 55.9033 | 88.3633 | 97.4983 | 54.3516 | 52 | 76 | 24 | 0.94164 | 0.96963 | 5.4629
54 | 16.22 | 37.306 | 53.526 | 60.7505 | 17.6945 | 54 | 86 | 32 | 0.96332 | 0.9665 | 3.2757
55 | 47.42 | 45.5232 | 92.9432 | 103.1404 | 72.6434 | 55 | 79 | 24 | 0.95819 | 0.95546 | 5.746
56 | 40.68 | 60.003 | 100.683 | 108.448 | 61.02 | 55 | 79 | 24 | 0.96873 | 0.94996 | 6.1617
57 | 28.5 | 30.2812 | 58.7812 | 61.7547 | 32.5714 | 55 | 87 | 32 | 0.96365 | 0.94833 | 3.5973
58 | 49.99 | 52.1172 | 102.1072 | 109.2775 | 49.3052 | 55 | 95 | 40 | 0.96868 | 0.94023 | 6.4441
59 | 44.36 | 31.9392 | 76.2992 | 87.4923 | 63.8784 | 59 | 83 | 24 | 0.95958 | 0.94248 | 5.3753
60 | 54.03 | 45.8745 | 99.9045 | 106.8978 | 69.4671 | 59 | 91 | 32 | 0.94604 | 0.97499 | 6.1764
61 | 44.21 | 47.1573 | 91.3673 | 100.5703 | 64.9616 | 60 | 84 | 24 | 0.94495 | 0.94835 | 5.9523
62 | 52.47 | 45.54 | 98.01 | 109.808 | 59.0288 | 60 | 92 | 32 | 0.94692 | 0.95005 | 5.9981
63 | 70.75 | 17.6875 | 88.4375 | 95.6289 | 86.339 | 60 | 92 | 32 | 0.97679 | 0.94267 | 5.6401
64 | 57.98 | 38.6533 | 96.6333 | 102.7458 | 65.2275 | 60 | 92 | 32 | 0.95783 | 0.94584 | 5.8547
65 | 39.39 | 55.55 | 94.94 | 102.5224 | 61.6539 | 60 | 84 | 24 | 0.96991 | 0.95392 | 6.1193
66 | 41.66 | 51.1282 | 92.7882 | 98.0222 | 74.988 | 60 | 84 | 24 | 0.96336 | 0.96204 | 5.7365
67 | 44.65 | 54.7977 | 99.4477 | 111.5103 | 73.0636 | 61 | 85 | 24 | 0.97846 | 0.9774 | 6.1482
68 | 39.15 | 28.8474 | 67.9974 | 76.297 | 58.725 | 61 | 85 | 24 | 0.95245 | 0.95021 | 4.1614
69 | 42.3 | 47.7 | 90 | 100.6816 | 69.2182 | 61 | 85 | 24 | 0.9622 | 0.9459 | 5.4528
70 | 52.87 | 43.2573 | 96.1273 | 109.0171 | 61.3974 | 61 | 93 | 32 | 0.97652 | 0.96367 | 5.824
71 | 46.87 | 33.7135 | 80.5835 | 88.2898 | 63.6725 | 62 | 86 | 24 | 0.97709 | 0.95753 | 4.9819
72 | 39.28 | 62.0211 | 101.3011 | 114.2681 | 70.704 | 62 | 86 | 24 | 0.95305 | 0.94085 | 6.2628
73 | 46.39 | 33.3682 | 79.7582 | 86.4947 | 48.407 | 63 | 95 | 32 | 0.94931 | 0.95179 | 4.9309
74 | 53.15 | 32.7758 | 85.9258 | 98.3988 | 65.9793 | 63 | 95 | 32 | 0.95092 | 0.96804 | 5.367
75 | 38.47 | 59.1846 | 97.6546 | 102.7253 | 65.9486 | 64 | 88 | 24 | 0.97622 | 0.97342 | 5.9763
76 | 44.66 | 42.8736 | 87.5336 | 98.7139 | 69.9026 | 65 | 89 | 24 | 0.95424 | 0.9653 | 5.4116
77 | 39.49 | 55.691 | 95.181 | 101.854 | 56.8656 | 66 | 90 | 24 | 0.95196 | 0.95486 | 6.1348
78 | 51.47 | 49.4112 | 100.8812 | 107.7871 | 66.1757 | 68 | 92 | 24 | 0.97054 | 0.96807 | 6.2368
79 | 43.22 | 55.2814 | 98.5014 | 105.4162 | 70.7236 | 68 | 92 | 24 | 0.97527 | 0.97826 | 6.0897
80 | 38.75 | 59.6154 | 98.3654 | 104.7237 | 66.4286 | 68 | 92 | 24 | 0.95019 | 0.96606 | 6.0198
81 | 34.32 | 64.6024 | 98.9224 | 109.925 | 65.0274 | 68 | 92 | 24 | 0.94589 | 0.97417 | 6.1157
82 | 36.52 | 39.6281 | 76.1481 | 82.8502 | 62.6057 | 70 | 94 | 24 | 0.97005 | 0.96846 | 4.7077
83 | 44.37 | 55.4625 | 99.8325 | 110.9751 | 66.555 | 70 | 94 | 24 | 0.95847 | 0.95278 | 6.1096
84 | 28.17 | 72.4371 | 100.6071 | 113.7379 | 54.8173 | 70 | 94 | 24 | 0.9751 | 0.95352 | 6.0955
85 | 38.35 | 39.9479 | 78.2979 | 83.317 | 61.36 | 71 | 95 | 24 | 0.94129 | 0.97438 | 4.8406
86 | 44.11 | 54.135 | 98.245 | 105.0556 | 63.5184 | 71 | 95 | 24 | 0.96285 | 0.95578 | 6.0738
87 | 50.01 | 52.0512 | 102.0612 | 111.2044 | 69.2446 | 71 | 95 | 24 | 0.96654 | 0.95383 | 6.1836
88 | 54.92 | 16.8985 | 71.8185 | 82.194 | 79.0848 | 71 | 95 | 24 | 0.96677 | 0.94255 | 5.1191
89 | 35.39 | 64.7131 | 100.1031 | 111.9051 | 72.8023 | 71 | 95 | 24 | 0.97248 | 0.94202 | 6.1262

## AGG7
EV_num | charge demand (kWh) | initial energy (kWh) | desired energy (kWh) | battry energy (kWh) | max_power (kW) | starttime | endtime | chargetime | charge_efficiency | discharge_efficiency | minimum soc (kWh)
1 | 53.84 | 45.7132 | 99.5532 | 108.6435 | 73.1411 | 22 | 54 | 32 | 0.96731 | 0.94167 | 6.1547
2 | 39.69 | 31.0304 | 70.7204 | 80.9914 | 48.4353 | 22 | 54 | 32 | 0.97953 | 0.96008 | 4.3722
3 | 34.23 | 47.588 | 81.818 | 91.8283 | 49.2912 | 23 | 47 | 24 | 0.94853 | 0.96546 | 5.0583
4 | 55.71 | 41.7825 | 97.4925 | 108.3831 | 74.28 | 23 | 55 | 32 | 0.96552 | 0.95877 | 6.0273
5 | 51.98 | 20.792 | 72.772 | 81.7328 | 49.2442 | 23 | 63 | 40 | 0.95806 | 0.95882 | 4.499
6 | 64.39 | 34.2072 | 98.5972 | 108.9697 | 58.6846 | 24 | 64 | 40 | 0.96801 | 0.96434 | 6.0956
7 | 59.72 | 38.0972 | 97.8172 | 104.2408 | 75.4358 | 24 | 48 | 24 | 0.95491 | 0.94492 | 6.2383
8 | 42.15 | 49.6433 | 91.7933 | 102.4013 | 48.9484 | 24 | 56 | 32 | 0.96668 | 0.96777 | 5.675
9 | 43.8 | 60.4857 | 104.2857 | 112.5806 | 70.08 | 24 | 48 | 24 | 0.96847 | 0.95675 | 6.3183
10 | 63.31 | 29.7365 | 93.0465 | 106.6834 | 56.2756 | 25 | 73 | 48 | 0.96294 | 0.9752 | 5.8117
11 | 67.69 | 13.2078 | 80.8978 | 86.3887 | 70.633 | 25 | 65 | 40 | 0.95407 | 0.95952 | 5.0014
12 | 68.23 | 15.3517 | 83.5817 | 92.9011 | 62.9815 | 26 | 66 | 40 | 0.96779 | 0.9622 | 5.1673
13 | 56.72 | 34.4039 | 91.1239 | 102.2572 | 74.2516 | 26 | 58 | 32 | 0.94577 | 0.95724 | 5.6336
14 | 38.99 | 51.9867 | 90.9767 | 98.3165 | 66.84 | 27 | 51 | 24 | 0.97533 | 0.9775 | 5.6245
15 | 50.28 | 25.14 | 75.42 | 83.8416 | 57.4629 | 27 | 67 | 40 | 0.95283 | 0.97788 | 5.2522
16 | 21.38 | 25.1809 | 46.5609 | 49.7525 | 32.7523 | 28 | 52 | 24 | 0.95476 | 0.95466 | 2.8785
17 | 27.72 | 20.79 | 48.51 | 54.1387 | 49.896 | 30 | 54 | 24 | 0.94926 | 0.96679 | 3.2297
18 | 27.09 | 20.3175 | 47.4075 | 50.279 | 52.7157 | 31 | 55 | 24 | 0.96402 | 0.97148 | 2.9309
19 | 26.33 | 14.3992 | 40.7292 | 45.2765 | 29.6212 | 32 | 64 | 32 | 0.96287 | 0.97479 | 2.4926
20 | 34.28 | 51.8595 | 86.1395 | 90.5069 | 48.3953 | 32 | 64 | 32 | 0.96623 | 0.96207 | 5.3254
21 | 56.18 | 32.6206 | 88.8006 | 98.1013 | 82.5502 | 33 | 57 | 24 | 0.95723 | 0.94202 | 5.4899
22 | 41.13 | 9.7684 | 50.8984 | 54.6327 | 41.7093 | 41 | 73 | 32 | 0.97044 | 0.94497 | 3.1149
23 | 17.29 | 16.612 | 33.902 | 35.9879 | 24.4094 | 45 | 77 | 32 | 0.97305 | 0.97544 | 2.054
24 | 16.83 | 16.1288 | 32.9588 | 37.304 | 23.76 | 45 | 77 | 32 | 0.945 | 0.96854 | 2.1243
25 | 39.56 | 59.8472 | 99.4072 | 109.257 | 66.24 | 46 | 70 | 24 | 0.95396 | 0.94174 | 6.1457
26 | 43.2 | 39.8118 | 83.0118 | 93.4337 | 49.3714 | 46 | 78 | 32 | 0.95395 | 0.97478 | 5.1321
27 | 27.06 | 7.8332 | 34.8932 | 37.3151 | 30.4425 | 46 | 78 | 32 | 0.94368 | 0.96907 | 2.1572
28 | 32.69 | 71.7071 | 104.3971 | 111.7684 | 47.0736 | 46 | 78 | 32 | 0.97023 | 0.96138 | 6.389
29 | 26.49 | 34.6408 | 61.1308 | 66.4557 | 39.735 | 46 | 78 | 32 | 0.94532 | 0.961 | 4.1152
30 | 37.33 | 62.553 | 99.883 | 105.6595 | 72.6422 | 48 | 72 | 24 | 0.95988 | 0.95033 | 6.1127
31 | 35.21 | 48.9505 | 84.1605 | 94.838 | 52.815 | 49 | 81 | 32 | 0.97875 | 0.95865 | 5.2031
32 | 31.68 | 67.4477 | 99.1277 | 112.4588 | 61.6476 | 49 | 73 | 24 | 0.97473 | 0.97424 | 6.1916
33 | 43.48 | 55.614 | 99.094 | 112.6852 | 76.3551 | 49 | 73 | 24 | 0.97019 | 0.97212 | 6.1263
34 | 29.68 | 51.1156 | 80.7956 | 84.9846 | 56.2358 | 49 | 73 | 24 | 0.96475 | 0.94292 | 4.995
35 | 56.57 | 37.7133 | 94.2833 | 101.38 | 64.6514 | 50 | 90 | 40 | 0.94683 | 0.97937 | 5.7123
36 | 36.87 | 64.5225 | 101.3925 | 106.981 | 58.992 | 50 | 74 | 24 | 0.97255 | 0.94528 | 6.2051
37 | 40.35 | 2.6315 | 42.9815 | 47.9102 | 47.6262 | 50 | 90 | 40 | 0.96988 | 0.95107 | 2.6315
38 | 41.31 | 52.5764 | 93.8864 | 103.4021 | 69.1702 | 51 | 75 | 24 | 0.96986 | 0.94173 | 5.6883
39 | 28.26 | 46.5908 | 74.8508 | 85.8405 | 47.3191 | 51 | 75 | 24 | 0.94732 | 0.95204 | 4.6275
40 | 42.63 | 42.63 | 85.26 | 94.3438 | 63.945 | 51 | 83 | 32 | 0.97609 | 0.97471 | 5.1656
41 | 58.66 | 37.781 | 96.441 | 102.1036 | 64.9772 | 52 | 84 | 32 | 0.94465 | 0.97871 | 6.0238
42 | 30.2 | 60.4 | 90.6 | 97.5616 | 51.7714 | 52 | 76 | 24 | 0.96503 | 0.9422 | 5.5446
43 | 39.1 | 46.0511 | 85.1511 | 95.0778 | 49.3895 | 54 | 86 | 32 | 0.96244 | 0.94553 | 5.2643
44 | 39.04 | 35.2125 | 74.2525 | 84.1853 | 65.3693 | 54 | 78 | 24 | 0.95749 | 0.94774 | 4.6379
45 | 44.45 | 40.9637 | 85.4137 | 93.3568 | 65.3143 | 55 | 87 | 32 | 0.94982 | 0.97818 | 5.2805
46 | 38.87 | 57.7797 | 96.6497 | 108.7446 | 62.192 | 56 | 80 | 24 | 0.97518 | 0.97742 | 6.3649
47 | 31.49 | 3.9363 | 35.4263 | 39.6376 | 41.2233 | 57 | 89 | 32 | 0.95548 | 0.95211 | 2.168
48 | 47.09 | 56.508 | 103.598 | 109.6196 | 69.1935 | 57 | 81 | 24 | 0.95868 | 0.95508 | 6.3401
49 | 43.41 | 55.5244 | 98.9344 | 105.8116 | 72.6865 | 57 | 81 | 24 | 0.95907 | 0.95133 | 6.1164
50 | 46.02 | 54.2013 | 100.2213 | 111.7473 | 67.6212 | 58 | 82 | 24 | 0.97507 | 0.96304 | 6.196
51 | 40.01 | 53.0365 | 93.0465 | 99.1265 | 62.6243 | 58 | 90 | 32 | 0.95383 | 0.95633 | 5.6374
52 | 45.22 | 33.915 | 79.135 | 88.7131 | 49.3309 | 59 | 91 | 32 | 0.97849 | 0.97014 | 4.8924
53 | 58.57 | 31.5377 | 90.1077 | 94.6911 | 61.1165 | 59 | 91 | 32 | 0.97849 | 0.95585 | 5.4593
54 | 46.35 | 53.4033 | 99.7533 | 107.6143 | 61.8 | 59 | 83 | 24 | 0.95775 | 0.97445 | 6.1048
55 | 39.3 | 64.1211 | 103.4211 | 117.6326 | 69.0146 | 59 | 83 | 24 | 0.95471 | 0.96074 | 6.2659
56 | 36.63 | 63.085 | 99.715 | 110.5542 | 65.934 | 59 | 83 | 24 | 0.94937 | 0.96938 | 6.1647
57 | 50.59 | 11.6746 | 62.2646 | 65.4307 | 60.708 | 59 | 91 | 32 | 0.97941 | 0.9737 | 3.9296
58 | 54.44 | 40.83 | 95.27 | 108.2863 | 61.245 | 60 | 92 | 32 | 0.96952 | 0.94294 | 5.8899
59 | 44.3 | 55.375 | 99.675 | 114.3823 | 70.88 | 60 | 84 | 24 | 0.97214 | 0.94252 | 6.1
60 | 40.84 | 61.26 | 102.1 | 109.2072 | 63.9235 | 61 | 85 | 24 | 0.9657 | 0.96065 | 6.1859
61 | 28.69 | 51.642 | 80.332 | 85.3405 | 45.904 | 61 | 85 | 24 | 0.97413 | 0.95651 | 4.9664
62 | 53.9 | 42.14 | 96.04 | 102.5684 | 69.3 | 61 | 93 | 32 | 0.97118 | 0.94438 | 5.9375
63 | 38.34 | 49.0395 | 87.3795 | 92.6717 | 48.4295 | 62 | 94 | 32 | 0.95109 | 0.94972 | 5.4021
64 | 48.58 | 44.7698 | 93.3498 | 106.4177 | 67.2646 | 62 | 94 | 32 | 0.94797 | 0.95273 | 5.7712
65 | 48.19 | 40.3222 | 88.5122 | 98.3903 | 73.823 | 64 | 88 | 24 | 0.96872 | 0.94588 | 5.9585
66 | 36.3 | 60.827 | 97.127 | 108.8068 | 50.2615 | 64 | 88 | 24 | 0.97745 | 0.95032 | 5.944
67 | 29.1 | 62.8935 | 91.9935 | 96.702 | 46.56 | 65 | 89 | 24 | 0.96087 | 0.96174 | 5.6873
68 | 32.97 | 66.9391 | 99.9091 | 105.5989 | 59.346 | 65 | 89 | 24 | 0.94017 | 0.97251 | 6.0532
69 | 50.62 | 42.3555 | 92.9755 | 104.5899 | 74.3804 | 66 | 90 | 24 | 0.95591 | 0.9728 | 6.259
70 | 29.54 | 51.695 | 81.235 | 85.9963 | 51.8751 | 66 | 90 | 24 | 0.95584 | 0.95837 | 4.9715
71 | 41.39 | 57.1576 | 98.5476 | 110.4026 | 60.818 | 67 | 91 | 24 | 0.96085 | 0.95483 | 5.9707
72 | 40.44 | 67.7643 | 108.2043 | 117.6124 | 64.704 | 68 | 92 | 24 | 0.97801 | 0.94723 | 6.622
73 | 47.1 | 56.52 | 103.62 | 118.6989 | 67.824 | 68 | 92 | 24 | 0.96603 | 0.94805 | 6.3414
74 | 42.16 | 62.186 | 104.346 | 115.2304 | 67.456 | 68 | 92 | 24 | 0.94432 | 0.95977 | 6.3858
75 | 45.89 | 54.0482 | 99.9382 | 106.8485 | 68.835 | 68 | 92 | 24 | 0.95985 | 0.95811 | 6.1785
76 | 47.39 | 42.0251 | 89.4151 | 98.6541 | 69.6343 | 69 | 93 | 24 | 0.96085 | 0.94586 | 5.4174
77 | 46.89 | 54.0254 | 100.9154 | 110.1889 | 70.335 | 70 | 94 | 24 | 0.95792 | 0.9718 | 6.1759
78 | 37.74 | 40.9519 | 78.6919 | 83.0607 | 64.6971 | 70 | 94 | 24 | 0.97912 | 0.97765 | 4.865
79 | 41.19 | 66.1208 | 107.3108 | 123.0472 | 68.9693 | 70 | 94 | 24 | 0.94707 | 0.94329 | 6.5673
80 | 30.97 | 67.9342 | 98.9042 | 108.6687 | 65.5835 | 70 | 94 | 24 | 0.95048 | 0.94666 | 6.0528
81 | 40.32 | 34.6752 | 74.9952 | 83.1135 | 67.5126 | 71 | 95 | 24 | 0.95411 | 0.97219 | 4.8857
82 | 43.13 | 44.9271 | 88.0571 | 97.3731 | 64.695 | 71 | 95 | 24 | 0.97248 | 0.95665 | 5.444
83 | 44.64 | 53.568 | 98.208 | 109.2775 | 63.0212 | 71 | 95 | 24 | 0.96305 | 0.94042 | 6.0102

## AGG8
EV_num | charge demand (kWh) | initial energy (kWh) | desired energy (kWh) | battry energy (kWh) | max_power (kW) | starttime | endtime | chargetime | charge_efficiency | discharge_efficiency | minimum soc (kWh)
1 | 45.18 | 51.073 | 96.253 | 108.6022 | 75.6502 | 20 | 44 | 24 | 0.94134 | 0.97645 | 5.9507
2 | 51.26 | 27.2319 | 78.4919 | 85.463 | 48.5621 | 20 | 68 | 48 | 0.94132 | 0.95654 | 4.8526
3 | 61.8 | 32.8312 | 94.6312 | 104.1927 | 72.9443 | 21 | 53 | 32 | 0.9456 | 0.96566 | 5.8504
4 | 46.2 | 44.352 | 90.552 | 102.0661 | 48.9176 | 21 | 61 | 40 | 0.97255 | 0.95017 | 5.5982
5 | 43.23 | 55.2942 | 98.5242 | 112.2697 | 67.6643 | 21 | 45 | 24 | 0.95636 | 0.95343 | 6.0911
6 | 41.69 | 57.9593 | 99.6493 | 111.5311 | 75.042 | 21 | 45 | 24 | 0.96673 | 0.97374 | 6.1606
7 | 60.35 | 30.175 | 90.525 | 95.8981 | 64.8537 | 22 | 54 | 32 | 0.97554 | 0.95041 | 5.54
8 | 51.62 | 23.8839 | 75.5039 | 79.9941 | 67.5753 | 22 | 54 | 32 | 0.97022 | 0.95157 | 4.6679
9 | 53.69 | 47.6119 | 101.3019 | 115.697 | 70.2851 | 24 | 56 | 32 | 0.97318 | 0.94471 | 6.1376
10 | 49.89 | 23.0834 | 72.9734 | 78.7533 | 48.5416 | 24 | 64 | 40 | 0.94267 | 0.9529 | 4.5115
11 | 26.54 | 21.0317 | 47.5717 | 51.7691 | 36.0543 | 25 | 49 | 24 | 0.97786 | 0.97389 | 3.0339
12 | 39.72 | 44.9009 | 84.6209 | 92.8953 | 73.3292 | 25 | 49 | 24 | 0.94464 | 0.95666 | 5.2315
13 | 34.04 | 64.0753 | 98.1153 | 107.8046 | 74.2691 | 25 | 49 | 24 | 0.95519 | 0.97376 | 6.0658
14 | 28.94 | 52.092 | 81.032 | 89.4415 | 57.88 | 26 | 50 | 24 | 0.95148 | 0.9701 | 5.0097
15 | 42.25 | 9.0536 | 51.3036 | 54.6728 | 76.05 | 26 | 50 | 24 | 0.96556 | 0.97876 | 6.0947
16 | 69.74 | 9.7312 | 79.4712 | 87.0117 | 66.9504 | 27 | 67 | 40 | 0.96226 | 0.95371 | 4.9132
17 | 30.37 | 10.2601 | 40.6301 | 43.859 | 38.3621 | 29 | 61 | 32 | 0.9556 | 0.96791 | 2.4865
18 | 34.81 | 38.5937 | 73.4037 | 78.5977 | 61.1298 | 31 | 55 | 24 | 0.96127 | 0.95098 | 4.5848
19 | 57.55 | 39.6897 | 97.2397 | 107.8146 | 65.7714 | 31 | 63 | 32 | 0.95381 | 0.9732 | 6.0117
20 | 44.36 | 42.6204 | 86.9804 | 94.5246 | 51.5148 | 36 | 68 | 32 | 0.96418 | 0.94912 | 5.2699
21 | 33.82 | 58.9434 | 92.7634 | 103.7751 | 55.3418 | 41 | 65 | 24 | 0.95938 | 0.94551 | 5.8544
22 | 19.65 | 33.8417 | 53.4917 | 59.908 | 23.58 | 44 | 76 | 32 | 0.94369 | 0.94579 | 3.307
23 | 36.32 | 20.1778 | 56.4978 | 63.8942 | 59.4327 | 44 | 68 | 24 | 0.94155 | 0.94166 | 3.4929
24 | 35.66 | 19.5016 | 55.1616 | 58.4567 | 44.2676 | 45 | 77 | 32 | 0.97576 | 0.94277 | 3.3758
25 | 32.21 | 62.4069 | 94.6169 | 103.3088 | 74.8103 | 45 | 69 | 24 | 0.94702 | 0.9468 | 6.0984
26 | 20.78 | 36.365 | 57.145 | 65.1055 | 28.7723 | 46 | 70 | 24 | 0.97484 | 0.96514 | 3.4972
27 | 40.92 | 54.8927 | 95.8127 | 100.978 | 73.656 | 46 | 70 | 24 | 0.9647 | 0.96261 | 6.0469
28 | 41.16 | 57.2224 | 98.3824 | 104.5779 | 70.56 | 46 | 70 | 24 | 0.95946 | 0.96219 | 6.0823
29 | 26.94 | 26.94 | 53.88 | 59.7908 | 38.0329 | 46 | 78 | 32 | 0.96214 | 0.96699 | 3.331
30 | 25.2 | 26.2723 | 51.4723 | 57.4828 | 32.9891 | 46 | 78 | 32 | 0.94875 | 0.97827 | 3.2485
31 | 29.71 | 69.3233 | 99.0333 | 104.0714 | 45.5132 | 46 | 78 | 32 | 0.94239 | 0.94839 | 6.0001
32 | 40.36 | 58.522 | 98.882 | 107.1892 | 72.648 | 47 | 71 | 24 | 0.94006 | 0.97513 | 6.1132
33 | 34.78 | 44.7171 | 79.4971 | 85.4362 | 49.1012 | 47 | 79 | 32 | 0.9674 | 0.95026 | 5.0172
34 | 34.9 | 5.7482 | 40.6482 | 45.7238 | 39.8857 | 48 | 88 | 40 | 0.97117 | 0.9698 | 2.4876
35 | 26.8 | 70.4741 | 97.2741 | 104.0677 | 60.3 | 48 | 72 | 24 | 0.96404 | 0.94193 | 6.0138
36 | 33.17 | 65.3348 | 98.5048 | 106.5756 | 61.2369 | 48 | 72 | 24 | 0.95519 | 0.95258 | 6.0899
37 | 21.95 | 25.2902 | 47.2402 | 51.3325 | 27.7263 | 49 | 73 | 24 | 0.95423 | 0.97607 | 2.891
38 | 29.41 | 44.4921 | 73.9021 | 80.4723 | 48.1255 | 49 | 73 | 24 | 0.96912 | 0.94065 | 4.5689
39 | 20.52 | 37.5223 | 58.0423 | 61.296 | 38.88 | 49 | 73 | 24 | 0.97001 | 0.97031 | 3.5521
40 | 32.17 | 13.5207 | 45.6907 | 49.3168 | 37.3587 | 50 | 82 | 32 | 0.95502 | 0.97058 | 2.8247
41 | 34.09 | 64.1694 | 98.2594 | 110.5229 | 62.9354 | 50 | 74 | 24 | 0.9449 | 0.97694 | 6.0747
42 | 33.33 | 65.65 | 98.98 | 106.5253 | 68.5646 | 50 | 74 | 24 | 0.96269 | 0.97926 | 6.1193
43 | 43.09 | 8.3065 | 51.3965 | 56.1609 | 41.9254 | 51 | 91 | 40 | 0.94638 | 0.97393 | 3.1454
44 | 42.19 | 53.6964 | 95.8864 | 108.4221 | 66.0365 | 51 | 75 | 24 | 0.96802 | 0.94095 | 5.8094
45 | 39.25 | 41.7553 | 81.0053 | 88.9606 | 65.7209 | 51 | 75 | 24 | 0.95565 | 0.94249 | 5.0596
46 | 36.42 | 63.735 | 100.155 | 114.5371 | 67.2369 | 51 | 75 | 24 | 0.95784 | 0.97912 | 6.1294
47 | 33.38 | 64.737 | 98.117 | 111.3692 | 77.5277 | 52 | 76 | 24 | 0.94407 | 0.95011 | 6.1284
48 | 50.7 | 50.7 | 101.4 | 107.4636 | 67.6 | 53 | 85 | 32 | 0.97928 | 0.94847 | 6.1435
49 | 14.83 | 16.2424 | 31.0724 | 32.9369 | 28.0989 | 53 | 77 | 24 | 0.94512 | 0.94977 | 2.1393
50 | 27.22 | 58.8303 | 86.0503 | 93.4853 | 47.801 | 53 | 77 | 24 | 0.96662 | 0.95668 | 5.3199
51 | 29.5 | 50.8056 | 80.3056 | 87.8554 | 49.3953 | 54 | 78 | 24 | 0.95343 | 0.95787 | 4.9647
52 | 35.69 | 62.4575 | 98.1475 | 107.1394 | 57.104 | 54 | 78 | 24 | 0.94684 | 0.94154 | 6.0065
53 | 35.87 | 62.7725 | 98.6425 | 105.078 | 64.566 | 54 | 78 | 24 | 0.95747 | 0.97387 | 6.0368
54 | 61.97 | 34.8581 | 96.8281 | 106.7972 | 61.97 | 54 | 94 | 40 | 0.97699 | 0.96081 | 5.8665
55 | 32.64 | 13.9022 | 46.5422 | 49.2006 | 63.5157 | 55 | 79 | 24 | 0.95764 | 0.95075 | 3.6621
56 | 36.73 | 58.9613 | 95.6913 | 106.8185 | 69.5937 | 56 | 80 | 24 | 0.97612 | 0.94588 | 5.8562
57 | 54.23 | 29.8265 | 84.0565 | 95.8717 | 76.56 | 57 | 81 | 24 | 0.96598 | 0.96184 | 5.476
58 | 37.63 | 54.5635 | 92.1935 | 100.8826 | 54.1872 | 57 | 81 | 24 | 0.96402 | 0.95137 | 5.6997
59 | 51.99 | 45.9912 | 97.9812 | 109.2519 | 64.5393 | 57 | 89 | 32 | 0.94025 | 0.97924 | 6.0575
60 | 48.39 | 52.4225 | 100.8125 | 110.6744 | 71.1037 | 58 | 90 | 32 | 0.95701 | 0.96191 | 6.1079
61 | 69.67 | 20.4365 | 90.1065 | 100.0552 | 72.6991 | 59 | 91 | 32 | 0.95712 | 0.9482 | 5.6281
62 | 44.06 | 46.1093 | 90.1693 | 99.369 | 77.3737 | 59 | 83 | 24 | 0.95124 | 0.96636 | 6.208
63 | 54.66 | 37.9841 | 92.6441 | 101.1577 | 69.0442 | 59 | 91 | 32 | 0.96325 | 0.95607 | 5.613
64 | 39.88 | 53.1733 | 93.0533 | 100.9351 | 66.7758 | 59 | 83 | 24 | 0.9678 | 0.94259 | 5.7529
65 | 35.56 | 5.9267 | 41.4867 | 44.3042 | 51.2064 | 59 | 91 | 32 | 0.95586 | 0.95014 | 2.9923
66 | 59.9 | 38.5797 | 98.4797 | 103.6688 | 77.0143 | 60 | 92 | 32 | 0.9534 | 0.94003 | 6.1511
67 | 35.16 | 33.7536 | 68.9136 | 76.262 | 44.4126 | 61 | 93 | 32 | 0.94773 | 0.94554 | 4.2605
68 | 38.47 | 62.7668 | 101.2368 | 111.5521 | 64.4149 | 61 | 85 | 24 | 0.94051 | 0.96547 | 6.1336
69 | 27.76 | 42.4111 | 70.1711 | 78.574 | 48.7493 | 61 | 85 | 24 | 0.96087 | 0.94661 | 4.6719
70 | 44.74 | 44.74 | 89.48 | 102.3097 | 65.7404 | 62 | 86 | 24 | 0.94204 | 0.95134 | 5.5319
71 | 51.71 | 33.6115 | 85.3215 | 93.2507 | 68.9467 | 62 | 94 | 32 | 0.94725 | 0.97672 | 5.2216
72 | 43.64 | 49.3322 | 92.9722 | 98.3248 | 66.8528 | 63 | 87 | 24 | 0.97536 | 0.97291 | 5.7478
73 | 55.69 | 32.7068 | 88.3968 | 98.2579 | 70.3453 | 63 | 95 | 32 | 0.95914 | 0.95444 | 5.3557
74 | 43.03 | 33.6416 | 76.6716 | 84.2479 | 49.1771 | 63 | 95 | 32 | 0.97924 | 0.969 | 4.7401
75 | 50.56 | 41.3673 | 91.9273 | 103.5017 | 66.1876 | 66 | 90 | 24 | 0.97127 | 0.97696 | 5.5696
76 | 44.35 | 44.35 | 88.7 | 96.6215 | 67.9404 | 66 | 90 | 24 | 0.94058 | 0.97365 | 5.4837
77 | 46.07 | 50.9711 | 97.0411 | 109.4262 | 67.6947 | 67 | 91 | 24 | 0.96588 | 0.9705 | 5.9388
78 | 42.79 | 59.091 | 101.881 | 107.6136 | 68.464 | 67 | 91 | 24 | 0.94301 | 0.97522 | 6.1726
79 | 36.56 | 62.9644 | 99.5244 | 108.784 | 73.12 | 67 | 91 | 24 | 0.94535 | 0.95553 | 6.1529
80 | 44.18 | 54.2209 | 98.4009 | 106.4334 | 70.688 | 68 | 92 | 24 | 0.94168 | 0.95517 | 6.0835
81 | 35.3 | 60.7944 | 96.0944 | 101.5006 | 72.6171 | 68 | 92 | 24 | 0.94147 | 0.96539 | 5.9409
82 | 33.32 | 64.68 | 98 | 106.2614 | 63.1326 | 69 | 93 | 24 | 0.97346 | 0.96942 | 5.9375
83 | 37.04 | 40.1923 | 77.2323 | 87.139 | 60.6109 | 70 | 94 | 24 | 0.9591 | 0.95121 | 4.7748
84 | 42.62 | 53.275 | 95.895 | 102.8555 | 73.0629 | 71 | 95 | 24 | 0.95751 | 0.96154 | 5.8687
85 | 31.22 | 79.165 | 110.385 | 125.1323 | 54.8254 | 71 | 95 | 24 | 0.97745 | 0.95912 | 6.7554

## AGG9
EV_num | charge demand (kWh) | initial energy (kWh) | desired energy (kWh) | battry energy (kWh) | max_power (kW) | starttime | endtime | chargetime | charge_efficiency | discharge_efficiency | minimum soc (kWh)
1 | 45.57 | 28.861 | 74.431 | 83.451 | 46.872 | 18 | 58 | 40 | 0.96241 | 0.96858 | 4.6016
2 | 62.61 | 10.435 | 73.045 | 83.1505 | 48.4723 | 18 | 66 | 48 | 0.97389 | 0.97293 | 4.5159
3 | 10.78 | 29.0231 | 39.8031 | 42.9161 | 20.4253 | 18 | 42 | 24 | 0.97791 | 0.94092 | 2.512
4 | 59.63 | 35.1915 | 94.8215 | 101.4428 | 62.2226 | 19 | 51 | 32 | 0.96463 | 0.97998 | 5.9226
5 | 28.19 | 23.9349 | 52.1249 | 55.5143 | 29.8482 | 19 | 51 | 32 | 0.94826 | 0.95782 | 3.2225
6 | 41.64 | 47.0713 | 88.7113 | 96.8775 | 48.3561 | 20 | 52 | 32 | 0.94673 | 0.95029 | 5.4844
7 | 50.31 | 37.2294 | 87.5394 | 92.9922 | 72.4464 | 20 | 44 | 24 | 0.97922 | 0.95434 | 6.0962
8 | 40.06 | 57.0855 | 97.1455 | 104.8705 | 67.0772 | 20 | 44 | 24 | 0.97839 | 0.96184 | 6.0678
9 | 40.21 | 53.6133 | 93.8233 | 100.1813 | 49.0698 | 20 | 52 | 32 | 0.97964 | 0.95758 | 5.8005
10 | 36.33 | 62.5683 | 98.8983 | 109.7435 | 76.9341 | 20 | 44 | 24 | 0.97434 | 0.94156 | 6.1142
11 | 47.01 | 48.9688 | 95.9788 | 105.0961 | 73.5809 | 21 | 45 | 24 | 0.96494 | 0.97225 | 5.9337
12 | 31.52 | 38.6836 | 70.2036 | 75.8937 | 48.286 | 21 | 53 | 32 | 0.9797 | 0.9447 | 4.3402
13 | 36.34 | 61.5761 | 97.9161 | 104.7868 | 68.8547 | 21 | 45 | 24 | 0.94569 | 0.94481 | 6.1159
14 | 58.07 | 24.4062 | 82.4762 | 91.4647 | 68.5416 | 22 | 54 | 32 | 0.96258 | 0.94288 | 5.0989
15 | 46.21 | 52.2374 | 98.4474 | 107.3712 | 73.936 | 23 | 47 | 24 | 0.97594 | 0.94682 | 6.0863
16 | 65.98 | 19.9939 | 85.9739 | 93.3821 | 74.2275 | 23 | 63 | 40 | 0.9713 | 0.94099 | 6.0568
17 | 53.63 | 43.6985 | 97.3285 | 110.5972 | 70.2065 | 23 | 55 | 32 | 0.95469 | 0.95993 | 6.0172
18 | 36.66 | 38.1875 | 74.8475 | 81.4431 | 48.88 | 24 | 48 | 24 | 0.96605 | 0.9734 | 4.6273
19 | 35.93 | 10.6819 | 46.6119 | 50.625 | 36.4361 | 24 | 64 | 40 | 0.97125 | 0.9615 | 2.9417
20 | 63.46 | 32.2182 | 95.6782 | 101.3181 | 68.1958 | 24 | 64 | 40 | 0.9542 | 0.97365 | 5.9151
21 | 54.79 | 36.5267 | 91.3167 | 102.6449 | 69.2084 | 25 | 57 | 32 | 0.94063 | 0.96566 | 5.5326
22 | 46.79 | 53.9102 | 100.7002 | 111.1062 | 68.7527 | 25 | 49 | 24 | 0.94577 | 0.97491 | 6.1627
23 | 47.84 | 47.84 | 95.68 | 109.1012 | 67.5388 | 26 | 58 | 32 | 0.96759 | 0.9666 | 5.9152
24 | 40.95 | 29.12 | 70.07 | 74.7262 | 75.6 | 27 | 51 | 24 | 0.94386 | 0.95481 | 5.5134
25 | 31.84 | 13.5788 | 45.4188 | 51.4226 | 23.1564 | 30 | 86 | 56 | 0.96998 | 0.96675 | 2.8369
26 | 32.56 | 7.733 | 40.293 | 43.61 | 45.9671 | 31 | 63 | 32 | 0.95426 | 0.95805 | 2.4659
27 | 31.21 | 71.783 | 102.993 | 113.1389 | 70.2225 | 31 | 55 | 24 | 0.9556 | 0.94023 | 6.303
28 | 51.73 | 16.3358 | 68.0658 | 75.4517 | 62.076 | 37 | 69 | 32 | 0.94916 | 0.9441 | 4.1239
29 | 53.4 | 24.7075 | 78.1075 | 87.32 | 68.6571 | 44 | 76 | 32 | 0.96968 | 0.95268 | 4.8289
30 | 26.07 | 28.8434 | 54.9134 | 59.2151 | 41.712 | 45 | 69 | 24 | 0.95333 | 0.96431 | 3.3606
31 | 41.44 | 35.1849 | 76.6249 | 85.1224 | 46.62 | 45 | 77 | 32 | 0.95124 | 0.96865 | 4.7372
32 | 23.03 | 52.2013 | 75.2313 | 78.9995 | 47.376 | 45 | 69 | 24 | 0.96039 | 0.97905 | 4.651
33 | 44.85 | 8.6458 | 53.4958 | 57.539 | 35.88 | 46 | 94 | 48 | 0.95613 | 0.95538 | 3.2739
34 | 17.77 | 24.1164 | 41.8864 | 46.5282 | 32.8062 | 47 | 71 | 24 | 0.9641 | 0.94239 | 2.5634
35 | 15.66 | 31.32 | 46.98 | 51.4426 | 23.0106 | 47 | 71 | 24 | 0.97603 | 0.97853 | 2.8751
36 | 37.19 | 21.5942 | 58.7842 | 62.6606 | 51.4938 | 49 | 73 | 24 | 0.96352 | 0.95747 | 3.6342
37 | 33.54 | 18.9044 | 52.4444 | 55.7802 | 43.9069 | 49 | 73 | 24 | 0.94175 | 0.96104 | 3.6947
38 | 50.96 | 52 | 102.96 | 108.6129 | 70.56 | 49 | 73 | 24 | 0.94791 | 0.97272 | 6.301
39 | 24.45 | 46.0235 | 70.4735 | 78.5124 | 48.9 | 49 | 73 | 24 | 0.94748 | 0.94654 | 4.3569
40 | 45.22 | 39.2475 | 84.4675 | 92.0094 | 69.2732 | 49 | 73 | 24 | 0.95027 | 0.94956 | 5.1693
41 | 20.41 | 56.52 | 76.93 | 84.9222 | 40.82 | 49 | 73 | 24 | 0.97915 | 0.95893 | 4.7561
42 | 25.82 | 16.1922 | 42.0122 | 45.0416 | 46.476 | 49 | 73 | 24 | 0.9742 | 0.97184 | 2.6514
43 | 21.24 | 19.1977 | 40.4377 | 43.6865 | 31.86 | 50 | 74 | 24 | 0.95517 | 0.94948 | 2.4747
44 | 27.96 | 52.6306 | 80.5906 | 88.7458 | 45.7527 | 50 | 74 | 24 | 0.95605 | 0.96058 | 4.9824
45 | 35.12 | 7.3709 | 42.4909 | 45.9543 | 32.4185 | 51 | 91 | 40 | 0.96118 | 0.94516 | 2.6269
46 | 42.61 | 55.4921 | 98.1021 | 106.3706 | 62.6106 | 51 | 75 | 24 | 0.96293 | 0.97614 | 6.0037
47 | 35.09 | 85.91 | 121 | 128.9186 | 66.4863 | 51 | 75 | 24 | 0.95492 | 0.9529 | 7.331
48 | 33.97 | 64.9426 | 98.9126 | 105.2658 | 64.3642 | 51 | 75 | 24 | 0.96345 | 0.95556 | 6.0533
49 | 43.28 | 53.1164 | 96.3964 | 107.6238 | 67.7426 | 52 | 76 | 24 | 0.95003 | 0.94083 | 5.9595
50 | 22.73 | 18.184 | 40.914 | 44.63 | 40.914 | 52 | 76 | 24 | 0.95581 | 0.9721 | 2.5039
51 | 43.24 | 57.3181 | 100.5581 | 108.2269 | 67.68 | 52 | 76 | 24 | 0.96743 | 0.97992 | 6.0925
52 | 37.67 | 59.4789 | 97.1489 | 102.3438 | 71.3747 | 52 | 76 | 24 | 0.96299 | 0.97411 | 6.0061
53 | 39.44 | 48.2044 | 87.6444 | 99.364 | 66.0391 | 53 | 77 | 24 | 0.9774 | 0.96195 | 5.3101
54 | 34.98 | 50.721 | 85.701 | 90.1823 | 69.96 | 53 | 77 | 24 | 0.94773 | 0.9487 | 5.2983
55 | 35.4 | 64.5529 | 99.9529 | 112.9877 | 72.8229 | 53 | 77 | 24 | 0.9486 | 0.96102 | 6.3081
56 | 34.36 | 68.72 | 103.08 | 108.7462 | 66.8627 | 53 | 77 | 24 | 0.9501 | 0.94101 | 6.3084
57 | 30.35 | 50.0365 | 80.3865 | 91.6293 | 44.5959 | 54 | 78 | 24 | 0.95413 | 0.94592 | 4.9697
58 | 59.65 | 37.7783 | 97.4283 | 102.3073 | 72.7932 | 58 | 82 | 24 | 0.9666 | 0.97239 | 6.0233
59 | 53.71 | 40.2825 | 93.9925 | 101.2902 | 64.452 | 59 | 91 | 32 | 0.94852 | 0.97847 | 5.8109
60 | 31.27 | 47.3059 | 78.5759 | 85.305 | 45.9478 | 59 | 83 | 24 | 0.97229 | 0.94169 | 4.8578
61 | 27.01 | 8.1741 | 35.1841 | 39.0465 | 41.377 | 59 | 83 | 24 | 0.95027 | 0.95212 | 2.1532
62 | 50.73 | 47.7459 | 98.4759 | 111.1188 | 70.2415 | 59 | 91 | 32 | 0.97309 | 0.97546 | 6.0266
63 | 49 | 51.0417 | 100.0417 | 109.3977 | 63 | 60 | 92 | 32 | 0.96101 | 0.96007 | 6.1849
64 | 59.2 | 18.6947 | 77.8947 | 88.8978 | 69.8754 | 61 | 93 | 32 | 0.94974 | 0.97197 | 4.7194
65 | 41.17 | 52.6593 | 93.8293 | 101.3549 | 68.9358 | 61 | 85 | 24 | 0.94072 | 0.94056 | 5.8008
66 | 43.19 | 21.595 | 64.785 | 70.6911 | 55.53 | 61 | 93 | 32 | 0.94443 | 0.97634 | 3.9648
67 | 63.81 | 28.6683 | 92.4783 | 104.1192 | 70.6818 | 62 | 94 | 32 | 0.9442 | 0.97449 | 5.603
68 | 43.68 | 51.4453 | 95.1253 | 104.3521 | 68.3687 | 62 | 86 | 24 | 0.94118 | 0.94242 | 5.881
69 | 56.16 | 37.7628 | 93.9228 | 105.379 | 70.9389 | 62 | 94 | 32 | 0.96278 | 0.97311 | 5.8665
70 | 39.67 | 56.1185 | 95.7885 | 110.0497 | 58.2906 | 62 | 94 | 32 | 0.94992 | 0.97795 | 5.8621
71 | 49.23 | 50.2347 | 99.4647 | 106.456 | 72.338 | 63 | 87 | 24 | 0.96301 | 0.96404 | 6.0871
72 | 54.09 | 39.6016 | 93.6916 | 105.6591 | 64.908 | 63 | 95 | 32 | 0.96446 | 0.94218 | 5.852
73 | 39.21 | 57.8348 | 97.0448 | 108.1984 | 61.3722 | 64 | 88 | 24 | 0.9554 | 0.94796 | 5.939
74 | 40.19 | 60.8003 | 100.9903 | 112.3523 | 65.7655 | 65 | 89 | 24 | 0.95608 | 0.94548 | 6.2435
75 | 39.02 | 50.3153 | 89.3353 | 95.5715 | 73.9326 | 65 | 89 | 24 | 0.95899 | 0.9588 | 6.2213
76 | 33.28 | 73.0013 | 106.2813 | 120.4307 | 64.7611 | 66 | 90 | 24 | 0.95754 | 0.96343 | 6.5043
77 | 42.11 | 56.1467 | 98.2567 | 104.9149 | 73.9493 | 66 | 90 | 24 | 0.95539 | 0.97809 | 6.0745
78 | 32.44 | 43.5171 | 75.9571 | 87.3399 | 61.4653 | 67 | 91 | 24 | 0.95297 | 0.94919 | 4.7937
79 | 37.73 | 37.73 | 75.46 | 80.7394 | 61.74 | 69 | 93 | 24 | 0.94439 | 0.96074 | 4.6652
80 | 43.95 | 59.6464 | 103.5964 | 116.4725 | 68.7913 | 69 | 93 | 24 | 0.97566 | 0.95645 | 6.34
81 | 31.26 | 67.5619 | 98.8219 | 112.2128 | 62.52 | 69 | 93 | 24 | 0.96135 | 0.95743 | 6.1095
82 | 47.71 | 59.6375 | 107.3475 | 113.1928 | 62.4567 | 70 | 94 | 24 | 0.96737 | 0.9675 | 6.5695
83 | 43.48 | 59.0086 | 102.4886 | 114.5137 | 65.22 | 70 | 94 | 24 | 0.94263 | 0.94253 | 6.2722
84 | 33.52 | 28.1873 | 61.7073 | 69.4589 | 68.9554 | 70 | 94 | 24 | 0.9624 | 0.97097 | 4.6156
85 | 50.93 | 29.1029 | 80.0329 | 90.3074 | 73.3392 | 71 | 95 | 24 | 0.97823 | 0.9416 | 5.5101
86 | 46.87 | 44.0578 | 90.9278 | 104.2637 | 71.8009 | 71 | 95 | 24 | 0.96419 | 0.94363 | 5.6794

## AGG10
EV_num | charge demand (kWh) | initial energy (kWh) | desired energy (kWh) | battry energy (kWh) | max_power (kW) | starttime | endtime | chargetime | charge_efficiency | discharge_efficiency | minimum soc (kWh)
1 | 28.2 | 28.813 | 57.013 | 62.3748 | 36.9164 | 71 | 95 | 24 | 0.96893 | 0.94823 | 3.7142
2 | 27.28 | 34.1 | 61.38 | 69.6069 | 45.6781 | 71 | 95 | 24 | 0.95668 | 0.95055 | 3.7564
3 | 54.48 | 40.86 | 95.34 | 100.7586 | 64.3043 | 18 | 50 | 32 | 0.97626 | 0.95522 | 5.8942
4 | 41.54 | 46.9583 | 88.4983 | 95 | 72.9483 | 18 | 42 | 24 | 0.96258 | 0.95099 | 5.4712
5 | 30.67 | 48.4263 | 79.0963 | 87.9634 | 48.0052 | 18 | 42 | 24 | 0.95169 | 0.97349 | 4.89
6 | 42.6 | 56.8 | 99.4 | 105.5009 | 74.8098 | 18 | 42 | 24 | 0.9715 | 0.94995 | 6.1452
7 | 41.08 | 57.1112 | 98.1912 | 105.845 | 72.1405 | 19 | 43 | 24 | 0.96744 | 0.95958 | 6.0705
8 | 38.79 | 51.72 | 90.51 | 101.0093 | 48.1531 | 20 | 52 | 32 | 0.95387 | 0.94381 | 5.5956
9 | 33.98 | 63.9624 | 97.9424 | 107.5886 | 74.1382 | 20 | 44 | 24 | 0.96279 | 0.94016 | 6.0551
10 | 50.12 | 27.8444 | 77.9644 | 83.5566 | 48.7654 | 20 | 60 | 40 | 0.94879 | 0.96656 | 4.82
11 | 40.84 | 31.9295 | 72.7695 | 76.979 | 48.2046 | 21 | 53 | 32 | 0.9697 | 0.95634 | 4.4988
12 | 56.46 | 33.159 | 89.619 | 98.0602 | 64.5257 | 21 | 53 | 32 | 0.96165 | 0.94802 | 5.4297
13 | 63.27 | 24.4041 | 87.6741 | 98.7726 | 70.0837 | 22 | 54 | 32 | 0.95097 | 0.95133 | 5.4762
14 | 38.35 | 31.2481 | 69.5981 | 73.6133 | 48.4421 | 22 | 54 | 32 | 0.95548 | 0.9417 | 4.3028
15 | 49.66 | 34.5095 | 84.1695 | 95.4706 | 71.5104 | 23 | 47 | 24 | 0.9474 | 0.96167 | 5.0996
16 | 57.6 | 37.44 | 95.04 | 101.2552 | 62.8364 | 23 | 55 | 32 | 0.97972 | 0.97289 | 5.8163
17 | 41.62 | 57.862 | 99.482 | 105.6315 | 71.3486 | 23 | 47 | 24 | 0.97443 | 0.96068 | 6.1503
18 | 47.52 | 37.152 | 84.672 | 94.2738 | 63.36 | 23 | 55 | 32 | 0.97793 | 0.97363 | 5.2347
19 | 29.59 | 19.058 | 48.648 | 53.3221 | 31.3306 | 23 | 63 | 40 | 0.95539 | 0.9642 | 3.0386
20 | 46.12 | 33.174 | 79.294 | 91.1825 | 48.8329 | 23 | 63 | 40 | 0.96796 | 0.97956 | 4.9022
21 | 49.51 | 47.5296 | 97.0396 | 102.7363 | 72.7494 | 24 | 48 | 24 | 0.95844 | 0.94351 | 5.9993
22 | 37.67 | 16.2271 | 53.8971 | 59.0963 | 43.0514 | 24 | 56 | 32 | 0.95723 | 0.9676 | 3.5112
23 | 50.57 | 7.6443 | 58.2143 | 63.1517 | 62.7766 | 24 | 56 | 32 | 0.94172 | 0.94056 | 3.5626
24 | 48.38 | 48.38 | 96.76 | 104.5724 | 74.114 | 25 | 49 | 24 | 0.95166 | 0.9657 | 5.982
25 | 48.47 | 48.47 | 96.94 | 111.0638 | 68.4282 | 26 | 58 | 32 | 0.97512 | 0.95398 | 5.9931
26 | 34.02 | 7.0529 | 41.0729 | 47.0092 | 40.1548 | 27 | 59 | 32 | 0.94101 | 0.9608 | 2.5136
27 | 36.74 | 30.7416 | 67.4816 | 72.2292 | 52.9056 | 40 | 64 | 24 | 0.97366 | 0.94558 | 4.5428
28 | 20.04 | 32.1695 | 52.2095 | 56.7195 | 23.6538 | 44 | 84 | 40 | 0.95943 | 0.96406 | 3.1952
29 | 31 | 24.8 | 55.8 | 61.8182 | 42.9231 | 45 | 69 | 24 | 0.95612 | 0.9461 | 3.4149
30 | 43.9 | 5.7574 | 49.6574 | 56.3843 | 65.85 | 45 | 69 | 24 | 0.97833 | 0.96419 | 4.3603
31 | 32.33 | 21.0145 | 53.3445 | 59.9631 | 39.4536 | 45 | 77 | 32 | 0.96098 | 0.94062 | 3.2646
32 | 25.6 | 52.8 | 78.4 | 88.9341 | 48.5053 | 45 | 69 | 24 | 0.94314 | 0.97446 | 4.8469
33 | 33.51 | 6.4598 | 39.9698 | 44.3768 | 30.9323 | 46 | 86 | 40 | 0.94802 | 0.94479 | 2.4461
34 | 26.85 | 75.3865 | 102.2365 | 111.5621 | 46.0286 | 46 | 70 | 24 | 0.96963 | 0.95013 | 6.2567
35 | 28.34 | 75.5733 | 103.9133 | 116.688 | 68.016 | 46 | 70 | 24 | 0.96918 | 0.94636 | 6.3594
36 | 28.01 | 70.025 | 98.035 | 103.5336 | 59.3153 | 48 | 72 | 24 | 0.96121 | 0.94813 | 6.0608
37 | 30.13 | 34.06 | 64.19 | 73.3363 | 49.3036 | 49 | 73 | 24 | 0.94372 | 0.94873 | 3.9684
38 | 48.04 | 21.3511 | 69.3911 | 77.6658 | 66.5169 | 49 | 81 | 32 | 0.94935 | 0.97314 | 4.62
39 | 40.44 | 55.2351 | 95.6751 | 105.7711 | 69.3257 | 49 | 73 | 24 | 0.97267 | 0.96935 | 5.9759
40 | 23.58 | 41.7703 | 65.3503 | 73.5921 | 48.5074 | 49 | 73 | 24 | 0.94521 | 0.94667 | 4.0818
41 | 40.6 | 45.8957 | 86.4957 | 97.1221 | 60.9 | 49 | 81 | 32 | 0.97896 | 0.94595 | 5.3474
42 | 45.8 | 56.2091 | 102.0091 | 111.4 | 68.7 | 50 | 74 | 24 | 0.97262 | 0.94007 | 6.3065
43 | 36.05 | 63.0875 | 99.1375 | 111.8434 | 68.3053 | 50 | 74 | 24 | 0.96687 | 0.96046 | 6.0671
44 | 38.3 | 35.2961 | 73.5961 | 81.0251 | 65.6571 | 50 | 74 | 24 | 0.97993 | 0.96616 | 4.5499
45 | 37.3 | 58.8947 | 96.1947 | 104.552 | 67.14 | 51 | 75 | 24 | 0.97195 | 0.97575 | 5.9471
46 | 21.82 | 58.1867 | 80.0067 | 89.863 | 50.6787 | 51 | 75 | 24 | 0.95131 | 0.95044 | 4.8963
47 | 29.54 | 71.3034 | 100.8434 | 111.7115 | 62.5553 | 51 | 75 | 24 | 0.97416 | 0.97394 | 6.1715
48 | 46.44 | 30.6976 | 77.1376 | 83.6961 | 64.3015 | 51 | 83 | 32 | 0.96881 | 0.95494 | 4.7689
49 | 32.36 | 2.9871 | 35.3471 | 40.3836 | 47.5494 | 52 | 76 | 24 | 0.97444 | 0.96383 | 2.9871
50 | 33.48 | 63.0212 | 96.5012 | 108.6346 | 63.4358 | 52 | 76 | 24 | 0.95321 | 0.97607 | 5.966
51 | 52.08 | 47.9953 | 100.0753 | 110.3276 | 62.496 | 53 | 85 | 32 | 0.95876 | 0.95344 | 6.187
52 | 37.69 | 46.0656 | 83.7556 | 96.1099 | 61.6745 | 53 | 77 | 24 | 0.96989 | 0.95312 | 5.0745
53 | 32.93 | 24.1095 | 57.0395 | 62.1802 | 53.8855 | 53 | 77 | 24 | 0.95639 | 0.94942 | 3.5627
54 | 40.28 | 46.5458 | 86.8258 | 98.1971 | 74.3631 | 53 | 77 | 24 | 0.9408 | 0.97031 | 5.4232
55 | 36.99 | 67.6389 | 104.6289 | 111.4806 | 56.6655 | 54 | 78 | 24 | 0.95304 | 0.95957 | 6.4032
56 | 33.29 | 12.9461 | 46.2361 | 50.6333 | 55.7414 | 56 | 80 | 24 | 0.94389 | 0.95172 | 2.8013
57 | 40.75 | 56.6524 | 97.4024 | 110.1011 | 71.561 | 57 | 81 | 24 | 0.96345 | 0.94024 | 6.0217
58 | 43.81 | 50.4767 | 94.2867 | 104.0203 | 65.715 | 58 | 82 | 24 | 0.97345 | 0.95024 | 5.7702
59 | 31.51 | 59.9706 | 91.4806 | 96.5483 | 64.8206 | 58 | 82 | 24 | 0.94035 | 0.97047 | 6.1583
60 | 52.83 | 39.6225 | 92.4525 | 104.3017 | 65.5821 | 58 | 90 | 32 | 0.97508 | 0.94767 | 5.7157
61 | 50.79 | 49.7742 | 100.5642 | 113.5059 | 73.1376 | 59 | 83 | 24 | 0.9452 | 0.96369 | 6.1544
62 | 44.64 | 50.4626 | 95.1026 | 105.5076 | 68.3847 | 59 | 83 | 24 | 0.94876 | 0.95895 | 5.8795
63 | 58.72 | 38.8149 | 97.5349 | 103.6177 | 71.6583 | 59 | 91 | 32 | 0.96928 | 0.95162 | 6.0299
64 | 55.04 | 4.48 | 59.52 | 63.693 | 61.92 | 60 | 92 | 32 | 0.95023 | 0.96523 | 3.8776
65 | 40.77 | 39.1712 | 79.9412 | 89.297 | 66.7145 | 60 | 84 | 24 | 0.97966 | 0.97021 | 4.8434
66 | 38.14 | 60.2211 | 98.3611 | 105.821 | 74.2184 | 60 | 84 | 24 | 0.94143 | 0.97675 | 6.081
67 | 42.57 | 56.76 | 99.33 | 109.9646 | 74.7571 | 63 | 87 | 24 | 0.96031 | 0.95012 | 6.1409
68 | 11.85 | 22.3059 | 34.1559 | 36.3898 | 19.3909 | 63 | 87 | 24 | 0.9435 | 0.94334 | 2.1116
69 | 48.29 | 46.3584 | 94.6484 | 108.5154 | 69.5376 | 64 | 88 | 24 | 0.9782 | 0.97167 | 5.8515
70 | 38.94 | 58.9092 | 97.8492 | 107.2286 | 62.304 | 65 | 89 | 24 | 0.96964 | 0.96246 | 6.0494
71 | 44.49 | 50.293 | 94.783 | 103.889 | 71.184 | 66 | 90 | 24 | 0.94199 | 0.95914 | 5.8598
72 | 41.39 | 58.5517 | 99.9417 | 109.5837 | 63.406 | 67 | 91 | 24 | 0.97248 | 0.94559 | 6.1163
73 | 44.12 | 54.1473 | 98.2673 | 110.004 | 67.5881 | 67 | 91 | 24 | 0.95033 | 0.95097 | 6.0752
74 | 36.92 | 41.7357 | 78.6557 | 84.3381 | 57.7878 | 67 | 91 | 24 | 0.9604 | 0.97112 | 4.8627
75 | 41 | 66.8947 | 107.8947 | 116.5011 | 64.1739 | 67 | 91 | 24 | 0.97563 | 0.97451 | 6.537
76 | 35.41 | 55.1979 | 90.6079 | 100.0002 | 72.8434 | 68 | 92 | 24 | 0.94951 | 0.95333 | 6.3099
77 | 50.83 | 55.0658 | 105.8958 | 114.5336 | 67.7733 | 69 | 93 | 24 | 0.97723 | 0.94437 | 6.4159
78 | 33.45 | 64.8727 | 98.3227 | 107.9991 | 58.7415 | 69 | 93 | 24 | 0.9402 | 0.94972 | 6.1413
79 | 37.26 | 38.8125 | 76.0725 | 82.8811 | 60.9709 | 70 | 94 | 24 | 0.97204 | 0.94966 | 4.703
80 | 30.18 | 65.2277 | 95.4077 | 108.9972 | 67.905 | 71 | 95 | 24 | 0.94255 | 0.94557 | 5.8984